## 测试点分析
编号 | 所属模块 | 系统需求SR名称 | 描述 | 测试点 | 设计策略 | 用例标题 | 测试数据
5660 | /01基础系统/01.06 数据服务/01.06.02 日志数据库(#281) | 支持对接国网日志系统 | 所有表单输入的地方都必须要有placeholder输入提示信息，例如： <img src="{216917.png}" alt="" /> 详细规则如下： <img src="{216916.png}" alt="" /> | 测试点1 | 新增用例 | xxxxxx | xxxx
|  |  |  | 测试点2 | 合并
5661 | /01基础系统/01.06 数据服务/01.06.02 日志数据库(#281) | 支持日志转换开关及外发日志分类设置 | 所有表单输入的地方都必须要有placeholder输入提示信息，例如： <img src="{216917.png}" alt="" /> 详细规则如下： <img src="{216916.png}" alt="" /> | 测试点3 | 不设计用例
测试点4
5667 | /01基础系统/01.05 管理服务/01.05.08 北向接口(#279) | 支持科信文档中NP03，NP12，NR01，NR03涉及的南向接口 | 1. 具体标准详见附件 2. 提供文档中NP03，NP12，NR01，NR03涉及的南向接口，主要对应黑白名单，策略路由的接口封装，具体如下： （1）NP03 使用功能：deny使用黑名单，allow使用白名单 接口方法：deny、 allow、删除均使用POST 无法实现能力： 1）deny的args中的direction（方向）； 2）allow的args中的duration（执行时长）； 3）allow的args中的direction（方向）； （2）P12： 使用功能：白名单 接口方法：加入、删除均使用POST 无法实现能力：args中的duration（执行时长）； （3）NR01： 使用功能：阻断使用黑名单，放行使用删除黑名单；限制使用QoS，取消限制使用删除QoS；牵引使用策略路由，取消牵引使用删除策略路由 接口方法：POST 无法实现能力： 1） allow¦deny的target中的url、domain_name（域名） 2） allow¦deny的args中的start_time（执行开始时间） 3） limit¦unlimit的target中的domain_name（安全区域名称） 4） limit¦unlimit的args中的duration（执行时长）、start_time（执行开始时间） redirect¦unredirect的args中的duration（执行时长）、start_time（执行开始时间） （4）NR03： 使用功能：重定向使用策略路由，取消重定向使用删除策略路由 接口方法：POST | 测试点5

## 测试用例集
用例编号 | 所属用例库 | 所属模块 | 相关系统需求SR | 用例标题 | 前置条件 | 步骤 | 预期 | 实际情况 | 关键词 | 优先级 | 用例类型 | 适用阶段 | 用例状态 | 产生Bug数 | 执行结果数 | 用例步骤数 | 执行人 | 执行时间 | 结果 | 由谁创建 | 创建日期 | 最后修改者 | 修改日期 | 用例版本 | 相关用例 | 归属产品版本 | 设备类型 | 自动化 | 用例编号（FSBG） | 组网编号 | 附件
12561 | 明御防火墙_通用(#10) | /网络特性/IP单播/策略路由/路由匹配/入接口匹配(#1475) | (#0) | 验证策略路由组合匹配功能之入接口测试 | 1、网元正常启动。 2、建立正常的配置连接(WEB或CLI命令行)。 3、网元上分别存在GE0、GE1，均为不同网段，并且网口正常。 4、仪表口1为打流端，接着GE0，仪表口2为接收端，接GE1口，所有链路均正常。 5、仪表口1的默认网关为GE0，仪表2口不配置默认网关。 | 1. 新建/编辑策略路由入接口为GE0，其它配置均选择除any外任意合法值 2. 新建/编辑策略路由入接口为GE0，其它配置均配置any 3. 构造流量入接口不匹配，IPv4地址对象做源地址匹配，IPv4地址组对象做源地址匹配，IPv4地址对象做目的地址匹配，IPv4地址组对象目的地址匹配，预定义服务做服务匹配，自定义服务做服务匹配，服务组做服务匹配，预定义应用做应用匹配，自定义应用做应用匹配，应用标签做应用匹配，并发送流量【check1】 | 1. 2. 3. 【check1】流量未匹配策略路由，按IPv4路由转发 | 1. 2. 3. |  | P3 | 功能测试 |  | 正常 | 0 | 2 | 3 | 侯佳林 | 2023-05-29 10:49:20 | 通过 | 侯佳林 | 2023-05-19 15:37:47 | 侯佳林 | 2024-01-05 16:44:43 | 1 |  | TGFW-V6R01C00SPC330 | NXP,x86,EP | 已实现 | StrategyRoute.Match.InIntf005 | node2_dut1_tg1_link1
12562 | 明御防火墙_通用(#10) | /网络特性/IP单播/策略路由/路由匹配/入接口匹配(#1475) | (#0) | 验证策略路由地址组和服务匹配功能的入接口测试 | 1、网元正常启动。 2、建立正常的配置连接(WEB或CLI命令行)。 3、网元上分别存在GE0、GE1，均为不同网段，并且网口正常。 4、仪表口1为打流端，接着GE0，仪表口2为接收端，接GE1口，所有链路均正常。 5、仪表口1的默认网关为GE0，仪表2口不配置默认网关。 | 1. 新建/编辑策略路由入接口为GE0，其它配置均选择除any外任意合法值 2. 构造流量入接口不匹配，IPv4地址对象做源地址匹配，IPv4地址对象做目的地址匹配，预定义服务做服务匹配 3. 发送符合步骤2的流量【check1】 | 1. 2. 3. 【check1】流量未匹配策略路由，按IPv4路由转发 | 1. 2. 3. |  | P3 | 功能测试 |  | 待评审 | 0 | 1 | 3 | 侯佳林 | 2023-05-26 11:47:18 | 通过 | 侯佳林 | 2023-05-19 15:37:47 | 侯佳林 | 2024-01-05 16:44:43 | 4 |  | TGFW-V6R01C00SPC330 | NXP,x86,EP | 已实现 | StrategyRoute.Match.InIntf006 | node2_dut1_tg1_link1
12568 | 明御防火墙_通用(#10) | /网络特性/IP单播/策略路由/路由匹配/入接口匹配(#1475) | (#0) | 验证策略路由全any组合匹配功能之自定义服务做服务测试 | 1、网元正常启动。 2、建立正常的配置连接(WEB或CLI命令行)。 3、网元上分别存在GE0、GE1，均为不同网段，并且网口正常。 4、仪表口1为打流端，接着GE0，仪表口2为接收端，接GE1口，所有链路均正常。 5、仪表口1的默认网关为GE0，仪表2口不配置默认网关。 | 1. 新建/编辑策略路由入接口为GE0，其它配置均配置any 2. 构造流量入接口any，IPv4地址对象做源地址any，IPv4地址组对象做源地址any，IPv4地址对象做目的地址any，IPv4地址组对象目的地址any，预定义服务做服务any，自定义服务做服务不匹配，服务组做服务any，预定义应用做应用any，自定义应用做应用any，应用标签做应用any 3. 发送符合步骤2的流量【check1】 | 1. 2. 3. 【check1】流量未匹配策略路由，按IPv4路由转发 | 1. 2. 3. |  | P3 | 功能测试 |  | 待评审 | 0 | 2 | 3 | 侯佳林 | 2023-05-29 10:49:04 | 通过 | 侯佳林 | 2023-05-19 15:37:47 | 侯佳林 | 2024-01-05 16:44:43 | 2 |  | TGFW-V6R01C00SPC330 | NXP,x86,EP | 已实现 | StrategyRoute.Match.InIntf012 | node2_dut1_tg1_link1
12569 | 明御防火墙_通用(#10) | /网络特性/IP单播/策略路由/路由匹配/入接口匹配(#1475) | (#0) | 验证策略路由全any组合匹配功能之服务组做服务测试 | 1、网元正常启动。 2、建立正常的配置连接(WEB或CLI命令行)。 3、网元上分别存在GE0、GE1，均为不同网段，并且网口正常。 4、仪表口1为打流端，接着GE0，仪表口2为接收端，接GE1口，所有链路均正常。 5、仪表口1的默认网关为GE0，仪表2口不配置默认网关。 | 1. 新建/编辑策略路由入接口为GE0，其它配置均配置any 2. 构造流量入接口any，IPv4地址对象做源地址any，IPv4地址组对象做源地址any，IPv4地址对象做目的地址any，IPv4地址组对象目的地址any，预定义服务做服务any，自定义服务做服务any，服务组做服务不匹配，预定义应用做应用any，自定义应用做应用any，应用标签做应用any 3. 发送符合步骤2的流量【check1】 | 1. 2. 3. 【check1】流量未匹配策略路由，按IPv4路由转发 | 1. 2. 3. |  | P3 | 功能测试 |  | 待评审 | 0 | 2 | 3 | 侯佳林 | 2023-05-29 10:49:02 | 通过 | 侯佳林 | 2023-05-19 15:37:47 | 侯佳林 | 2024-01-05 16:44:43 | 2 |  | TGFW-V6R01C00SPC330 | NXP,x86,EP | 已实现 | StrategyRoute.Match.InIntf013 | node2_dut1_tg1_link1
12571 | 明御防火墙_通用(#10) | /网络特性/IP单播/策略路由/路由匹配/入接口匹配(#1475) | (#0) | 验证策略路由全any组合匹配功能之自定义应用做应用测试 | 1、网元正常启动。 2、建立正常的配置连接(WEB或CLI命令行)。 3、网元上分别存在GE0、GE1，均为不同网段，并且网口正常。 4、仪表口1为打流端，接着GE0，仪表口2为接收端，接GE1口，所有链路均正常。 5、仪表口1的默认网关为GE0，仪表2口不配置默认网关。 | 1. 新建/编辑策略路由入接口为GE0，其它配置均配置any 2. 构造流量入接口any，IPv4地址对象做源地址any，IPv4地址组对象做源地址any，IPv4地址对象做目的地址any，IPv4地址组对象目的地址any，预定义服务做服务any，自定义服务做服务any，服务组做服务any，预定义应用做应用any，自定义应用做应用不匹配，应用标签做应用any 3. 发送符合步骤2的流量【check1】 | 1. 2. 3. 【check1】流量未匹配策略路由，按IPv4路由转发 | 1. 2. 3. |  | P3 | 功能测试 |  | 待评审 | 0 | 1 | 3 | 侯佳林 | 2023-05-26 11:46:45 | 通过 | 侯佳林 | 2023-05-19 15:37:47 | 侯佳林 | 2024-01-05 16:44:43 | 2 |  | TGFW-V6R01C00SPC330 | NXP,x86,EP | 已实现 | StrategyRoute.Match.InIntf015 | node2_dut1_tg1_link1
12572 | 明御防火墙_通用(#10) | /网络特性/IP单播/策略路由/路由匹配/入接口匹配(#1475) | (#0) | 验证策略路由全any组合匹配功能之应用标签做应用测试 | 1、网元正常启动。 2、建立正常的配置连接(WEB或CLI命令行)。 3、网元上分别存在GE0、GE1，均为不同网段，并且网口正常。 4、仪表口1为打流端，接着GE0，仪表口2为接收端，接GE1口，所有链路均正常。 5、仪表口1的默认网关为GE0，仪表2口不配置默认网关。 | 1. 新建/编辑策略路由入接口为GE0，其它配置均配置any 2. 构造流量入接口any，IPv4地址对象做源地址any，IPv4地址组对象做源地址any，IPv4地址对象做目的地址any，IPv4地址组对象目的地址any，预定义服务做服务any，自定义服务做服务any，服务组做服务any，预定义应用做应用any，自定义应用做应用any，应用标签做应用不匹配 3. 发送符合步骤2的流量【check1】 | 1. 2. 3. 【check1】流量未匹配策略路由，按IPv4路由转发 | 1. 2. 3. |  | P3 | 功能测试 |  | 待评审 | 0 | 1 | 3 | 侯佳林 | 2023-05-26 11:46:27 | 通过 | 侯佳林 | 2023-05-19 15:37:47 | 侯佳林 | 2024-01-05 16:44:43 | 2 |  | TGFW-V6R01C00SPC330 | NXP,x86,EP | 已实现 | StrategyRoute.Match.InIntf016 | node2_dut1_tg1_link1
12584 | 明御防火墙_通用(#10) | /网络特性/IP单播/策略路由/路由匹配/入接口匹配(#1475) | (#0) | 验证策略路由组合匹配结果全部不同测试 | 1、网元正常启动。 2、建立正常的配置连接(WEB或CLI命令行)。 3、网元上分别存在GE0、GE1，均为不同网段，并且网口正常。 4、仪表口1为打流端，接着GE0，仪表口2为接收端，接GE1口，所有链路均正常。 5、仪表口1的默认网关为GE0，仪表2口不配置默认网关。 | 1. 新建/编辑策略路由入接口为GE0，其它配置均配置除any外任意合法值 2. 构造流量入接口不匹配，IPv4地址对象做源地址不匹配，IPv4地址组对象做源地址不匹配，IPv4地址对象做目的地址不匹配，IPv4地址组对象目的地址不匹配，预定义服务做服务不匹配，自定义服务做服务不匹配，服务组做服务不匹配，预定义应用做应用不匹配，自定义应用做应用不匹配，应用标签做应用不匹配 3. 发送符合步骤2的流量【check1】 | 1. 2. 3. 【check1】流量未匹配策略路由，按IPv4路由转发 | 1. 2. 3. |  | P3 | 功能测试 |  | 待评审 | 0 | 2 | 3 | 侯佳林 | 2023-05-29 10:48:30 | 通过 | 侯佳林 | 2023-05-19 15:37:47 | 侯佳林 | 2024-01-05 16:44:43 | 3 |  | TGFW-V6R01C00SPC330 | NXP,x86,EP | 已实现 | StrategyRoute.Match.InIntf028 | node2_dut1_tg1_link1
Note on A1: [线程批注] 你的Excel版本可读取此线程批注; 但如果在更新版本的Excel中打开文件，则对批注所作的任何改动都将被删除。了解详细信息: https://go.microsoft.com/fwlink/?linkid=870924 注释: 归档该特性所有用例，新增用例用颜色标注