## 使用说明
使用说明 | 1、测试点分析使用xmind导出excel文档 2、xmind导出的excel文档进行适当的目录调整

## 测试点分析
一级目录 | 二级目录 | 三级目录 | 四级目录 | 五级目录 | 设计策略 | 用例标题 | 测试数据
简流程 | 需求描述 | 需求1 | 测试点1
测试点2
需求2
| 功能分析 | 功能1
功能2
| 耦合分析 | 功能1 | 特性内耦合 | 测试点1 | 新增用例 | 验证xx功能在xx情况可以xx运行 | 数据1,数据2
|  |  | 特性间耦合 | 测试点2
|  | 功能2 | 特性内耦合 | 测试点1
|  |  | 特性间耦合 | 测试点2
| DFX分析 | 容量 | 单功能容量
系统容量
|  | 可靠性 | 压力测试
疲劳测试
容错测试
性能
可维可测
兼容性
安全性

## 测试用例设计
测试点汇总 | 测试点 | 测试设计方法 | 适用场景 | 用例规模（个） | 测试数据
| 通道增加测试 | 等价类划分&数据组合 |  | 19 | 名称、模式、上行最大带宽、上行保障带宽、下行最大带宽、下行保障带宽、上行总额、下行总额、最大连接数、新建连接速率）、限流对象、单用户配置（上行最大带宽、上行保障带宽、下行最大带宽、下行保障带宽、上行总额、下行总额、最大连接数、新建连接速率）
| 通道修改测试 | 等价类划分&数据组合 |  | 19 | 名称、模式、上行最大带宽、上行保障带宽、下行最大带宽、下行保障带宽、上行总额、下行总额、最大连接数、新建连接速率）、限流对象、单用户配置（上行最大带宽、上行保障带宽、下行最大带宽、下行保障带宽、上行总额、下行总额、最大连接数、新建连接速率）
| 通道删除和批量删除测试 | 直接分析 |  | 2
| 通道查询和分页查询测试 | 直接分析 |  | 2
| 通道容量测试 | 直接分析 |  | 1
| 通道Oplog测试 | 直接分析 |  | 1
| 通道配置限制测试 | 直接分析 |  | 2 | 被应用和取消引用
| 通道配置响应时间测试 | 直接分析 |  | 1
通道新增测试 | 【设计方法】等价类划分&数据组合
步骤1:等价类划分
| 等价类划分 | 测试数据 | 有效类 | 无效类 | 选取策略 | 选取结果
|  | 名称 | 1个字符 | 0个字符 | 数据名称和分类独立 | 数据名称=名称;有效值=1个字符,31个字符,1-31任意个字符;无效值=0个字符,32个字符,空,已存在的任意名称
|  |  | 31个字符 | 32个字符
|  |  | 1-31任意个字符 | 空
已存在的任意名称
|  | 通道模式 | 独享 | 其他任意非法字符串 | 数据名称和分类独立 | 数据名称=通道模式;有效值=独享,共享;无效值=其他任意非法字符串,空,超长字符串
|  |  | 共享 | 空
超长字符串
|  | 上行最大带宽 | 0 | 1 | 数据名称和分类独立 | 数据名称=上行最大带宽;有效值=0,60,200000000,60-200000000间任意值,最大带宽等于保障带宽;无效值=1,-1,59,200000001,上行最大带宽小于上行保障带宽,非数字,空
|  |  | 60 | -1
|  |  | 200000000 | 59
|  |  | 60-200000000间任意值 | 200000001
|  |  | 最大带宽等于保障带宽 | 上行最大带宽小于上行保障带宽
非数字
空
|  | 上行保障带宽 | 0 | 1 | 数据名称和分类独立 | 数据名称=上行保障带宽;有效值=0,60,200000000,60-200000000间任意值,保障带宽等于最大带宽;无效值=1,-1,59,200000000,上行保障带宽大于上行最大带宽,非数字,空
|  |  | 60 | -1
|  |  | 200000000 | 59
|  |  | 60-200000000间任意值 | 200000000
|  |  | 保障带宽等于最大带宽 | 上行保障带宽大于上行最大带宽
非数字
空
|  | 下行最大带宽 | 0 | 1 | 数据名称和分类独立 | 数据名称=下行最大带宽;有效值=0,60,200000000,60-200000000间任意值,最大带宽等于保障带宽;无效值=1,-1,59,200000001,下行最大带宽小于下行保障带宽,非数字,空
|  |  | 60 | -1
|  |  | 200000000 | 59
|  |  | 60-200000000间任意值 | 200000001
|  |  | 最大带宽等于保障带宽 | 下行最大带宽小于下行保障带宽
非数字
空
|  | 下行保障带宽 | 0 | 1 | 数据名称和分类独立 | 数据名称=下行保障带宽;有效值=0,60,200000000,60-200000000间任意值,保障带宽等于最大带宽;无效值=1,-1,59,200000000,下行保障带宽大于下行最大带宽,非数字,空
|  |  | 60 | -1
|  |  | 200000000 | 59
|  |  | 60-200000000间任意值 | 200000000
|  |  | 保障带宽等于最大带宽 | 下行保障带宽大于下行最大带宽
非数字
空
|  | 上行总额 | 0 | 1 | 数据名称和分类独立 | 数据名称=上行总额;有效值=0,10,100000000,10-100000000间任意值;无效值=1,-1,9,100000001,非数字,空
|  |  | 10 | -1
|  |  | 100000000 | 9
|  |  | 10-100000000间任意值 | 100000001
非数字
空
|  | 下行总额 | 0 | 1 | 数据名称和分类独立 | 数据名称=下行总额;有效值=0,10,100000000,10-100000000间任意值;无效值=1,-1,9,100000001,非数字,空
|  |  | 10 | -1
|  |  | 100000000 | 9
|  |  | 10-100000000间任意值 | 100000001
非数字
空
|  | 最大连接数 | 0 | -1 | 数据名称和分类独立 | 数据名称=最大连接数;有效值=0,1,6000000 ,1-6000000间任意值;无效值=-1,6000001,非数字,空
|  |  | 1 | 6000001
|  |  | 6000000 | 非数字
|  |  | 1-6000000间任意值 | 空
|  | 新建连接速率 | 0 | -1 | 数据名称和分类独立 | 数据名称=新建连接速率;有效值=0,1,500000,1-500000间任意值;无效值=-1,500001,非数字,空
|  |  | 1 | 500001
|  |  | 500000 | 非数字
|  |  | 1-500000间任意值 | 空
|  | 限流对象 | 每IP | 其他任意非法字符串 | 数据名称和分类独立 | 数据名称=限流对象;有效值=每IP,每用户;无效值=其他任意非法字符串,空,超长字符串
|  |  | 每用户 | 空
超长字符串
|  | 用户上行最大带宽 | 0 | 1 | 数据名称和分类独立 | 数据名称=用户上行最大带宽;有效值=0,60,200000000,60-200000000间任意值,用户最大带宽等于用户保障带宽;无效值=1,-1,59,200000001,用户上行最大带宽小于用户上行保障带宽,非数字,用户上行最大带宽大于通道上行最大带宽,空
|  |  | 60 | -1
|  |  | 200000000 | 59
|  |  | 60-200000000间任意值 | 200000001
|  |  | 用户最大带宽等于用户保障带宽 | 用户上行最大带宽小于用户上行保障带宽
非数字
用户上行最大带宽大于通道上行最大带宽
空
|  | 用户上行保障带宽 | 0 | 1 | 数据名称和分类独立 | 数据名称=用户上行保障带宽;有效值=0,60,200000000,60-200000000间任意值,用户保障带宽等于用户最大带宽;无效值=1,-1,59,200000000,用户上行保障带宽大于用户上行最大带宽,非数字,用户上行保障带宽大于通道上行保障带宽,空
|  |  | 60 | -1
|  |  | 200000000 | 59
|  |  | 60-200000000间任意值 | 200000000
|  |  | 用户保障带宽等于用户最大带宽 | 用户上行保障带宽大于用户上行最大带宽
非数字
用户上行保障带宽大于通道上行保障带宽
空
|  | 用户下行最大带宽 | 0 | 1 | 数据名称和分类独立 | 数据名称=用户下行最大带宽;有效值=0,60,200000000,60-200000000间任意值,用户最大带宽等于用户保障带宽;无效值=1,-1,59,200000001,用户下行最大带宽小于用户下行保障带宽,非数字,用户下行最大带宽大于通道下行最大带宽,空
|  |  | 60 | -1
|  |  | 200000000 | 59
|  |  | 60-200000000间任意值 | 200000001
|  |  | 用户最大带宽等于用户保障带宽 | 用户下行最大带宽小于用户下行保障带宽
非数字
用户下行最大带宽大于通道下行最大带宽
空
|  | 用户下行保障带宽 | 0 | 1 | 数据名称和分类独立 | 数据名称=用户下行保障带宽;有效值=0,60,200000000,60-200000000间任意值,用户保障带宽等于用户最大带宽;无效值=1,-1,59,200000000,用户保障带宽大于用户保障带宽,非数字,用户下行保障带宽大于通道下行保障带宽,空
|  |  | 60 | -1
|  |  | 200000000 | 59
|  |  | 60-200000000间任意值 | 200000000
|  |  | 用户保障带宽等于用户最大带宽 | 用户保障带宽大于用户保障带宽
非数字
用户下行保障带宽大于通道下行保障带宽
空
|  | 用户上行总额 | 0 | 1 | 数据名称和分类独立 | 数据名称=用户上行总额;有效值=0,10,100000000,10-100000000间任意值;无效值=1,-1,9,100000001,非数字,用户上行总额大于通道上行总额,空
|  |  | 10 | -1
|  |  | 100000000 | 9
|  |  | 10-100000000间任意值 | 100000001
非数字
用户上行总额大于通道上行总额
空
|  | 用户下行总额 | 0 | 1 | 数据名称和分类独立 | 数据名称=用户下行总额;有效值=0,10,100000000,10-100000000间任意值;无效值=1,-1,9,100000001,非数字,用户下行总额大于通道下行总额,空
|  |  | 10 | -1
|  |  | 100000000 | 9
|  |  | 10-100000000间任意值 | 100000001
非数字
用户下行总额大于通道下行总额
空
|  | 用户最大连接数 | 0 | -1 | 数据名称和分类独立 | 数据名称=用户最大连接数;有效值=0,1,6000000 ,1-6000000间任意值;无效值=-1,6000001,非数字,用户最大连接数量大于通道最大连接数,空
|  |  | 1 | 6000001
|  |  | 6000000 | 非数字
|  |  | 1-6000000间任意值 | 用户最大连接数量大于通道最大连接数
空
|  | 用户新建连接速率 | 0 | -1 | 数据名称和分类独立 | 数据名称=用户新建连接速率;有效值=0,1,500000,1-500000间任意值;无效值=-1,500001,非数字,用户新建连接速率大于通道新建连接速率,空
|  |  | 1 | 500001
|  |  | 500000 | 非数字
|  |  | 1-500000间任意值 | 用户新建连接速率大于通道新建连接速率
空
步骤2:数据组合
| 数据组合 | 测试数据 | 数据取值 | 组合数据分析 | 约束条件和组合策略 | 组合结果
|  | 所有数据不组合 |  |  |  | /api/v1/qoschannel
步骤3:逻辑用例设计
| 逻辑用例编号 | 测试用例描述 |  |  | 覆盖的测试数据 | 测试数据选取结果
| Qos.cfg.chl.post | 验证添加QOS通道时${数据名称}有效值和无效值测试 |  |  | 名称,通道模式,上行最大带宽,上行保障带宽,下行最大带宽,下行保障带宽,上行总额,下行总额,最大连接数,新建连接速率,限流对象,用户上行最大带宽,用户上行保障带宽,用户下行最大带宽,用户下行保障带宽,用户上行总额,用户下行总额,用户最大连接数,用户新建连接速率 | 数据名称=名称;有效值=1个字符,31个字符,1-31任意个字符;无效值=0个字符,32个字符,空 数据名称=通道模式;有效值=独享,共享;无效值=其他任意非法字符串,空,超长字符串 数据名称=上行最大带宽;有效值=0,60,200000000,60-200000000间任意值,最大带宽等于保障带宽;无效值=1,-1,59,200000001,上行最大带宽小于上行保障带宽,非数字,空 数据名称=上行保障带宽;有效值=0,60,200000000,60-200000000间任意值,保障带宽等于最大带宽;无效值=1,-1,59,200000000,上行保障带宽大于上行最大带宽,非数字,空 数据名称=下行最大带宽;有效值=0,60,200000000,60-200000000间任意值,最大带宽等于保障带宽;无效值=1,-1,59,200000001,下行最大带宽小于下行保障带宽,非数字,空 数据名称=下行保障带宽;有效值=0,60,200000000,60-200000000间任意值,保障带宽等于最大带宽;无效值=1,-1,59,200000000,下行保障带宽大于下行最大带宽,非数字,空 数据名称=上行总额;有效值=0,10,100000000,10-100000000间任意值;无效值=1,-1,9,100000001,非数字,空 数据名称=下行总额;有效值=0,10,100000000,10-100000000间任意值;无效值=1,-1,9,100000001,非数字,空 数据名称=最大连接数;有效值=0,1,6000000 ,1-6000000间任意值;无效值=-1,6000001,非数字,空 数据名称=新建连接速率;有效值=0,1,500000,1-500000间任意值;无效值=-1,500001,非数字,空 数据名称=限流对象;有效值=每IP,每用户;无效值=其他任意非法字符串,空,超长字符串 数据名称=用户上行最大带宽;有效值=0,60,200000000,60-200000000间任意值,用户最大带宽等于用户保障带宽;无效值=1,-1,59,200000001,用户上行最大带宽小于用户上行保障带宽,非数字,用户上行最大带宽大于通道上行最大带宽,空 数据名称=用户上行保障带宽;有效值=0,60,200000000,60-200000000间任意值,用户保障带宽等于用户最大带宽;无效值=1,-1,59,200000000,用户上行保障带宽大于用户上行最大带宽,非数字,用户上行保障带宽大于通道上行保障带宽,空 数据名称=用户下行最大带宽;有效值=0,60,200000000,60-200000000间任意值,用户最大带宽等于用户保障带宽;无效值=1,-1,59,200000001,用户下行最大带宽小于用户下行保障带宽,非数字,用户下行最大带宽大于通道下行最大带宽,空 数据名称=用户下行保障带宽;有效值=0,60,200000000,60-200000000间任意值,用户保障带宽等于用户最大带宽;无效值=1,-1,59,200000000,用户保障带宽大于用户保障带宽,非数字,用户下行保障带宽大于通道下行保障带宽,空 数据名称=用户上行总额;有效值=0,10,100000000,10-100000000间任意值;无效值=1,-1,9,100000001,非数字,用户上行总额大于通道上行总额,空 数据名称=用户下行总额;有效值=0,10,100000000,10-100000000间任意值;无效值=1,-1,9,100000001,非数字,用户下行总额大于通道下行总额,空 数据名称=用户最大连接数;有效值=0,1,6000000 ,1-6000000间任意值;无效值=-1,6000001,非数字,用户最大连接数量大于通道最大连接数,空 数据名称=用户新建连接速率;有效值=0,1,500000,1-500000间任意值;无效值=-1,500001,非数字,用户新建连接速率大于通道新建连接速率,空
步骤4:物理用例设计
| 逻辑用例编号 | 用例标题 | 测试数据 | 预置条件 | 测试步骤 | 预期结果
| Qos.cfg.chl.post | 验证添加QOS通道时${数据名称}有效值和无效值测试 | 数据名称=名称;有效值=1个字符,31个字符,1-31任意个字符;无效值=0个字符,32个字符,空 数据名称=通道模式;有效值=独享,共享;无效值=其他任意非法字符串,空,超长字符串 数据名称=上行最大带宽;有效值=0,60,200000000,60-200000000间任意值,最大带宽等于保障带宽;无效值=1,-1,59,200000001,上行最大带宽小于上行保障带宽,非数字,空 数据名称=上行保障带宽;有效值=0,60,200000000,60-200000000间任意值,保障带宽等于最大带宽;无效值=1,-1,59,200000000,上行保障带宽大于上行最大带宽,非数字,空 数据名称=下行最大带宽;有效值=0,60,200000000,60-200000000间任意值,最大带宽等于保障带宽;无效值=1,-1,59,200000001,下行最大带宽小于下行保障带宽,非数字,空 数据名称=下行保障带宽;有效值=0,60,200000000,60-200000000间任意值,保障带宽等于最大带宽;无效值=1,-1,59,200000000,下行保障带宽大于下行最大带宽,非数字,空 数据名称=上行总额;有效值=0,10,100000000,10-100000000间任意值;无效值=1,-1,9,100000001,非数字,空 数据名称=下行总额;有效值=0,10,100000000,10-100000000间任意值;无效值=1,-1,9,100000001,非数字,空 数据名称=最大连接数;有效值=0,1,6000000 ,1-6000000间任意值;无效值=-1,6000001,非数字,空 数据名称=新建连接速率;有效值=0,1,500000,1-500000间任意值;无效值=-1,500001,非数字,空 数据名称=限流对象;有效值=每IP,每用户;无效值=其他任意非法字符串,空,超长字符串 数据名称=用户上行最大带宽;有效值=0,60,200000000,60-200000000间任意值,用户最大带宽等于用户保障带宽;无效值=1,-1,59,200000001,用户上行最大带宽小于用户上行保障带宽,非数字,用户上行最大带宽大于通道上行最大带宽,空 数据名称=用户上行保障带宽;有效值=0,60,200000000,60-200000000间任意值,用户保障带宽等于用户最大带宽;无效值=1,-1,59,200000000,用户上行保障带宽大于用户上行最大带宽,非数字,用户上行保障带宽大于通道上行保障带宽,空 数据名称=用户下行最大带宽;有效值=0,60,200000000,60-200000000间任意值,用户最大带宽等于用户保障带宽;无效值=1,-1,59,200000001,用户下行最大带宽小于用户下行保障带宽,非数字,用户下行最大带宽大于通道下行最大带宽,空 数据名称=用户下行保障带宽;有效值=0,60,200000000,60-200000000间任意值,用户保障带宽等于用户最大带宽;无效值=1,-1,59,200000000,用户保障带宽大于用户保障带宽,非数字,用户下行保障带宽大于通道下行保障带宽,空 数据名称=用户上行总额;有效值=0,10,100000000,10-100000000间任意值;无效值=1,-1,9,100000001,非数字,用户上行总额大于通道上行总额,空 数据名称=用户下行总额;有效值=0,10,100000000,10-100000000间任意值;无效值=1,-1,9,100000001,非数字,用户下行总额大于通道下行总额,空 数据名称=用户最大连接数;有效值=0,1,6000000 ,1-6000000间任意值;无效值=-1,6000001,非数字,用户最大连接数量大于通道最大连接数,空 数据名称=用户新建连接速率;有效值=0,1,500000,1-500000间任意值;无效值=-1,500001,非数字,用户新建连接速率大于通道新建连接速率,空 | 网元正常启动 | 1、使用/api/v1/qoschannel接口添加Qos通道时，配置${数据名称}为$[有效值]，其他参数为任意有效值,查询通道配置【check1】 2、添加Qos通道时，配置${数据名称}为$[无效值]，其他参数为任意有效值,查询通道配置【check2】 | 【check1】配置成功，使用restful查询通道配置与下发的配置相同。使用etcd查询通道配置，查询的值与配置的值相同 【check2】配置失败，网元无异常。使用rest接口和etcd查询通道配置与配置前相同

## 测试用例集
用例编号 | 所属用例库 | 所属模块 | 相关系统需求SR | 用例标题 | 前置条件 | 步骤 | 预期 | 实际情况 | 关键词 | 优先级 | 用例类型 | 适用阶段 | 用例状态 | 产生Bug数 | 执行结果数 | 用例步骤数 | 执行人 | 执行时间 | 结果 | 由谁创建 | 创建日期 | 最后修改者 | 修改日期 | 用例版本 | 相关用例 | 归属产品版本 | 设备类型 | 自动化 | 用例编号（FSBG） | 组网编号 | 附件
12561 | 明御防火墙_通用(#10) | /网络特性/IP单播/策略路由/路由匹配/入接口匹配(#1475) | (#0) | 验证策略路由组合匹配功能之入接口测试 | 1、网元正常启动。 2、建立正常的配置连接(WEB或CLI命令行)。 3、网元上分别存在GE0、GE1，均为不同网段，并且网口正常。 4、仪表口1为打流端，接着GE0，仪表口2为接收端，接GE1口，所有链路均正常。 5、仪表口1的默认网关为GE0，仪表2口不配置默认网关。 | 1. 新建/编辑策略路由入接口为GE0，其它配置均选择除any外任意合法值 2. 新建/编辑策略路由入接口为GE0，其它配置均配置any 3. 构造流量入接口不匹配，IPv4地址对象做源地址匹配，IPv4地址组对象做源地址匹配，IPv4地址对象做目的地址匹配，IPv4地址组对象目的地址匹配，预定义服务做服务匹配，自定义服务做服务匹配，服务组做服务匹配，预定义应用做应用匹配，自定义应用做应用匹配，应用标签做应用匹配，并发送流量【check1】 | 1. 2. 3. 【check1】流量未匹配策略路由，按IPv4路由转发 | 1. 2. 3. |  | P3 | 功能测试 |  | 正常 | 0 | 2 | 3 | 侯佳林 | 2023-05-29 10:49:20 | 通过 | 侯佳林 | 2023-05-19 15:37:47 | 侯佳林 | 2024-01-05 16:44:43 | 1 |  | TGFW-V6R01C00SPC330 | NXP,x86,EP | 已实现 | StrategyRoute.Match.InIntf005 | node2_dut1_tg1_link1
12562 | 明御防火墙_通用(#10) | /网络特性/IP单播/策略路由/路由匹配/入接口匹配(#1475) | (#0) | 验证策略路由地址组和服务匹配功能的入接口测试 | 1、网元正常启动。 2、建立正常的配置连接(WEB或CLI命令行)。 3、网元上分别存在GE0、GE1，均为不同网段，并且网口正常。 4、仪表口1为打流端，接着GE0，仪表口2为接收端，接GE1口，所有链路均正常。 5、仪表口1的默认网关为GE0，仪表2口不配置默认网关。 | 1. 新建/编辑策略路由入接口为GE0，其它配置均选择除any外任意合法值 2. 构造流量入接口不匹配，IPv4地址对象做源地址匹配，IPv4地址对象做目的地址匹配，预定义服务做服务匹配 3. 发送符合步骤2的流量【check1】 | 1. 2. 3. 【check1】流量未匹配策略路由，按IPv4路由转发 | 1. 2. 3. |  | P3 | 功能测试 |  | 待评审 | 0 | 1 | 3 | 侯佳林 | 2023-05-26 11:47:18 | 通过 | 侯佳林 | 2023-05-19 15:37:47 | 侯佳林 | 2024-01-05 16:44:43 | 4 |  | TGFW-V6R01C00SPC330 | NXP,x86,EP | 已实现 | StrategyRoute.Match.InIntf006 | node2_dut1_tg1_link1
12568 | 明御防火墙_通用(#10) | /网络特性/IP单播/策略路由/路由匹配/入接口匹配(#1475) | (#0) | 验证策略路由全any组合匹配功能之自定义服务做服务测试 | 1、网元正常启动。 2、建立正常的配置连接(WEB或CLI命令行)。 3、网元上分别存在GE0、GE1，均为不同网段，并且网口正常。 4、仪表口1为打流端，接着GE0，仪表口2为接收端，接GE1口，所有链路均正常。 5、仪表口1的默认网关为GE0，仪表2口不配置默认网关。 | 1. 新建/编辑策略路由入接口为GE0，其它配置均配置any 2. 构造流量入接口any，IPv4地址对象做源地址any，IPv4地址组对象做源地址any，IPv4地址对象做目的地址any，IPv4地址组对象目的地址any，预定义服务做服务any，自定义服务做服务不匹配，服务组做服务any，预定义应用做应用any，自定义应用做应用any，应用标签做应用any 3. 发送符合步骤2的流量【check1】 | 1. 2. 3. 【check1】流量未匹配策略路由，按IPv4路由转发 | 1. 2. 3. |  | P3 | 功能测试 |  | 待评审 | 0 | 2 | 3 | 侯佳林 | 2023-05-29 10:49:04 | 通过 | 侯佳林 | 2023-05-19 15:37:47 | 侯佳林 | 2024-01-05 16:44:43 | 2 |  | TGFW-V6R01C00SPC330 | NXP,x86,EP | 已实现 | StrategyRoute.Match.InIntf012 | node2_dut1_tg1_link1
12569 | 明御防火墙_通用(#10) | /网络特性/IP单播/策略路由/路由匹配/入接口匹配(#1475) | (#0) | 验证策略路由全any组合匹配功能之服务组做服务测试 | 1、网元正常启动。 2、建立正常的配置连接(WEB或CLI命令行)。 3、网元上分别存在GE0、GE1，均为不同网段，并且网口正常。 4、仪表口1为打流端，接着GE0，仪表口2为接收端，接GE1口，所有链路均正常。 5、仪表口1的默认网关为GE0，仪表2口不配置默认网关。 | 1. 新建/编辑策略路由入接口为GE0，其它配置均配置any 2. 构造流量入接口any，IPv4地址对象做源地址any，IPv4地址组对象做源地址any，IPv4地址对象做目的地址any，IPv4地址组对象目的地址any，预定义服务做服务any，自定义服务做服务any，服务组做服务不匹配，预定义应用做应用any，自定义应用做应用any，应用标签做应用any 3. 发送符合步骤2的流量【check1】 | 1. 2. 3. 【check1】流量未匹配策略路由，按IPv4路由转发 | 1. 2. 3. |  | P3 | 功能测试 |  | 待评审 | 0 | 2 | 3 | 侯佳林 | 2023-05-29 10:49:02 | 通过 | 侯佳林 | 2023-05-19 15:37:47 | 侯佳林 | 2024-01-05 16:44:43 | 2 |  | TGFW-V6R01C00SPC330 | NXP,x86,EP | 已实现 | StrategyRoute.Match.InIntf013 | node2_dut1_tg1_link1
12571 | 明御防火墙_通用(#10) | /网络特性/IP单播/策略路由/路由匹配/入接口匹配(#1475) | (#0) | 验证策略路由全any组合匹配功能之自定义应用做应用测试 | 1、网元正常启动。 2、建立正常的配置连接(WEB或CLI命令行)。 3、网元上分别存在GE0、GE1，均为不同网段，并且网口正常。 4、仪表口1为打流端，接着GE0，仪表口2为接收端，接GE1口，所有链路均正常。 5、仪表口1的默认网关为GE0，仪表2口不配置默认网关。 | 1. 新建/编辑策略路由入接口为GE0，其它配置均配置any 2. 构造流量入接口any，IPv4地址对象做源地址any，IPv4地址组对象做源地址any，IPv4地址对象做目的地址any，IPv4地址组对象目的地址any，预定义服务做服务any，自定义服务做服务any，服务组做服务any，预定义应用做应用any，自定义应用做应用不匹配，应用标签做应用any 3. 发送符合步骤2的流量【check1】 | 1. 2. 3. 【check1】流量未匹配策略路由，按IPv4路由转发 | 1. 2. 3. |  | P3 | 功能测试 |  | 待评审 | 0 | 1 | 3 | 侯佳林 | 2023-05-26 11:46:45 | 通过 | 侯佳林 | 2023-05-19 15:37:47 | 侯佳林 | 2024-01-05 16:44:43 | 2 |  | TGFW-V6R01C00SPC330 | NXP,x86,EP | 已实现 | StrategyRoute.Match.InIntf015 | node2_dut1_tg1_link1
12572 | 明御防火墙_通用(#10) | /网络特性/IP单播/策略路由/路由匹配/入接口匹配(#1475) | (#0) | 验证策略路由全any组合匹配功能之应用标签做应用测试 | 1、网元正常启动。 2、建立正常的配置连接(WEB或CLI命令行)。 3、网元上分别存在GE0、GE1，均为不同网段，并且网口正常。 4、仪表口1为打流端，接着GE0，仪表口2为接收端，接GE1口，所有链路均正常。 5、仪表口1的默认网关为GE0，仪表2口不配置默认网关。 | 1. 新建/编辑策略路由入接口为GE0，其它配置均配置any 2. 构造流量入接口any，IPv4地址对象做源地址any，IPv4地址组对象做源地址any，IPv4地址对象做目的地址any，IPv4地址组对象目的地址any，预定义服务做服务any，自定义服务做服务any，服务组做服务any，预定义应用做应用any，自定义应用做应用any，应用标签做应用不匹配 3. 发送符合步骤2的流量【check1】 | 1. 2. 3. 【check1】流量未匹配策略路由，按IPv4路由转发 | 1. 2. 3. |  | P3 | 功能测试 |  | 待评审 | 0 | 1 | 3 | 侯佳林 | 2023-05-26 11:46:27 | 通过 | 侯佳林 | 2023-05-19 15:37:47 | 侯佳林 | 2024-01-05 16:44:43 | 2 |  | TGFW-V6R01C00SPC330 | NXP,x86,EP | 已实现 | StrategyRoute.Match.InIntf016 | node2_dut1_tg1_link1
12584 | 明御防火墙_通用(#10) | /网络特性/IP单播/策略路由/路由匹配/入接口匹配(#1475) | (#0) | 验证策略路由组合匹配结果全部不同测试 | 1、网元正常启动。 2、建立正常的配置连接(WEB或CLI命令行)。 3、网元上分别存在GE0、GE1，均为不同网段，并且网口正常。 4、仪表口1为打流端，接着GE0，仪表口2为接收端，接GE1口，所有链路均正常。 5、仪表口1的默认网关为GE0，仪表2口不配置默认网关。 | 1. 新建/编辑策略路由入接口为GE0，其它配置均配置除any外任意合法值 2. 构造流量入接口不匹配，IPv4地址对象做源地址不匹配，IPv4地址组对象做源地址不匹配，IPv4地址对象做目的地址不匹配，IPv4地址组对象目的地址不匹配，预定义服务做服务不匹配，自定义服务做服务不匹配，服务组做服务不匹配，预定义应用做应用不匹配，自定义应用做应用不匹配，应用标签做应用不匹配 3. 发送符合步骤2的流量【check1】 | 1. 2. 3. 【check1】流量未匹配策略路由，按IPv4路由转发 | 1. 2. 3. |  | P3 | 功能测试 |  | 待评审 | 0 | 2 | 3 | 侯佳林 | 2023-05-29 10:48:30 | 通过 | 侯佳林 | 2023-05-19 15:37:47 | 侯佳林 | 2024-01-05 16:44:43 | 3 |  | TGFW-V6R01C00SPC330 | NXP,x86,EP | 已实现 | StrategyRoute.Match.InIntf028 | node2_dut1_tg1_link1
Note on A1: [线程批注] 你的Excel版本可读取此线程批注; 但如果在更新版本的Excel中打开文件，则对批注所作的任何改动都将被删除。了解详细信息: https://go.microsoft.com/fwlink/?linkid=870924 注释: 归档该特性所有用例，新增用例用颜色标注