## V60R1C00版本特性树
一级目录 | 二级目录 | 三级目录 | 四级目录 | 五级目录 | 特性定义 | 英文名称 | 特性ID | 版本特性 |  | 风险等级 | XXX版本特性描述 | 测试责任田 |  | 特性 优先级
[8 empty] | 变更 | 交付版本 |  |  | 测试设计 | 测试执行
网络特性 | [5 empty] | Network | 1
| 接口 |  |  |  |  | Intf | 11
|  | 物理接口 |  |  | 物理接口即设备硬件提供的实体接口相关的属性配置管理 | Phyintf | 111 | [6 empty] | 1
|  |  | 配置管理 |  |  | Cfg | 1110
|  |  |  | 接口配置 |  | IntfCfg | 11101
|  |  |  | 接口联动配置 |  | IntfLinkCfg
|  |  | 接口管理 |  | 物理接口的配置，以及物理接口工作在高级模式的时的功能 | Mng | 1111
|  |  |  | 接口管理 |  | IntfMng | 11111
|  |  |  | 接口联动 | 物理接口的接口联动，物理接口与聚合接口的耦合 | IntfLink
|  |  | 业务转发 |  | 物理接口在交换模式和接口对模式时进行二层交换，在路由模式时进行三层路由转发 | Fwd | 1112
|  |  |  | 二层交换 |  | Switch | 11121
|  |  |  | 路由转发 |  | Routing | 11122
|  | 子接口 |  |  | 1、子接口就是在一个主接口上配置出来的虚拟的逻辑接口，主要用于实现与多个远端进行通信。 2、子接口特性支持L2子接口和L3子接口 | SubIntf | 112 | [6 empty] | 2
|  |  | 配置管理 |  |  | Cfg | 1120
|  |  |  | 子接口配置 |  | SubIntf | 11201
|  |  | 接口管理 |  | 子接口创建删除、名称、工作模式以及接口绑定等相关功能的配置管理 | IntfMng | 1121
|  |  |  | 子接口管理 |  | SubMng | 11211
|  |  | L3子接口 |  | L3子接口路由功能、跨VLAN交换功能，L3子接口能根据配置的IP地址生成直连路由，并根据报文中的VLAN进行流量区分。 | L3Sub | 1122
|  |  |  | 路由转发 |  | Routing | 11221
|  | bvi接口 |  |  | 1、bvi接口类似华为的VLAN接口，为L2接入L3时使用 2、bvi接口配置IP地址时具有三层特性的逻辑接口，通过配置bvi接口的IP地址，实现VLAN间互访。 2、明御不支持该特性 | Bvi | 113 | [6 empty] | 2
|  |  | 配置管理 |  |  | Cfg | 1130
|  |  |  | bvi配置 |  | bviCfg | 11301
|  |  | 接口管理 |  | bvi接口的创建删除、名称和描述等相关属性的配置管理 | IntfMng | 1131
|  |  |  | 接口管理 |  | BviMng | 11311
|  |  | 业务转发 |  | 1、bvi口中的接口为二层交换域支持二层转发。 2、bvi域内的接口可以通过bvi接口的IP地址接入三层转发 | Fwd | 1132
|  |  |  | 二层转发 |  | Switch | 11321
|  |  |  | L2接入L3 |  | L2tol3 | 11322
|  | 聚合接口 |  |  | 随着网络中部署的业务量不断增长，对于全双工点对点链路，单条物理链路的带宽已不能满足正常的业务流量需求。 如果将当前接口板替换为具备更高带宽的接口板，则会浪费现有的设备资源，而且升级代价较大。如果增加设备间的链路数量，则在作为三层口使用时需要在每个接口上配置IP地址，从而导致浪费IP地址资源。 此时，可以把多个独立的物理接口绑定在一起作为一个大带宽的逻辑接口使用，即Eth-Trunk接口，既不用替换接口板也不会浪费IP地址资源。 | Trunk | 114 | [6 empty] | 3
|  |  | 配置管理 |  |  | Cfg | 1140
|  |  |  | 接口配置 |  | TrunkCfg | 11401
|  |  | 接口管理 |  | 接口模式管理，成员管理、LACP协商、主动被 | IntfMng
|  |  |  | 接口管理 | 接口模式管理，成员管理、LACP协商、主动被动模式、MAC地址 | TrunkMng
|  |  | 业务转发 |  | 手工聚合口不运行协议实现业务聚合口，聚合口支持工作在2层模式和三层模式以及高级模式 | Manual | 1141
|  |  |  | 二层转发 | 聚合口作为二层接口的路由转发 | Switch | 11412
|  |  |  | 路由转发 | 聚合口作为路由口的接口转发 | Routing | 11413
|  |  |  | 负载均衡 | 负载均衡 | LoadBalance | 11415
|  | 隧道接口 |  |  | 二层交换主要是指链路层的根据MAC学习转发，以及VLAN的隔离相关功能。 | TnlIntf | 115
|  |  | 配置管理 |  |  | Cfg | 1150
|  |  |  | 隧道口配置 |  | TnlIntfCfg
|  |  | 接口管理 |  |  | IntfMng
|  |  |  | 隧道口管理 |  | TnlIntfMng
|  |  | 业务转发 |  |  | SeviceFWD | 1151
|  |  |  | 路由转发 | 二层交换主要是指链路层的根据MAC学习转发，以及VLAN的隔离相关功能。 | Routing | 12
|  | 安全域 |  |  |  | Zone | 116
|  |  | 配置管理 |  |  | Cfg | 1160
|  |  |  | 安全域配置 |  | ZoneCfg
|  |  | 安全域控制 |  |  | ZoneCtrl | 1161
|  |  |  | 接口控制 |  | IntfCtrl | 11611
| 二层交换 |  |  |  |  | L2FWD
|  | 二层转发 |  |  | 二层转发基于SMAC进行学习，基于DMAC进行转发 | Switching | 121 | [6 empty] | 2
|  |  | 配置管理 |  |  | Cfg | 1210
|  |  |  | 二层配置 |  | L2Cfg | 12101
|  |  | vlan转发 |  | 1、1d网桥转发，采用SVL方式学习MAC地址。在转发过程中屏蔽报文的VLAN字段，MAC学习和转发都不会使用VLAN字段（不同VLAN间的业务是可以互通的，NGFW不支持1d网桥）。 2、1q网桥转发，通常采用IVL方式学习MAC地址，MAC地址学习为Vid+SMAC，报文转发时也会使用VLAN_ID+DMAC查找MAC地址进行转发，且不同VLAN之间的业务时不能互通的。 3、L2接入L3：在网桥中接入的报文DMAC匹配网桥接口的MAC地址时可以接入L3实现路由转发 | Vlan | 1211
|  |  |  | mac转发 |  | MacFwd | 12111
|  |  |  | vlan隔离 |  | VlanIsolate | 12112
|  |  | mac学习 |  | 二层转发时根据报文中的smac地址学习，在smac接入的端口变化时进行端口迁移功能 | Fdb | 1212
|  |  |  | 动态mac |  | Dynamic | 12121
|  |  |  | 端口迁移 |  | PortMigration | 12122
|  | 接口对 |  |  | 接口对，即一进一出两个接口。将两个同类型接口组成接口对后，从一个接口进入的流量固定从另一个接口转发出去，不需要查询路由表或MAC地址表。如果进、出接口配置为同一个接口，则从该接口进入的报文经过设备处理后仍然从该接口转发出去。 在该场景下防火墙能完成安全相关的处理，但是用户感觉不到防火墙的存在 | Pair | 122 | [6 empty] | 2
|  |  | 配置管理 |  |  | Cfg | 1220
|  |  |  | 接口对配置 |  | Pair | 12201
|  |  | 业务转发 |  | 接口对场景下的业务转发和安全功能 | Fwd | 1221
|  |  |  | 接口间转发 |  | InterFwd | 12211
|  |  | 管理维护 |  |  | Mng | 1222
|  |  |  | 状态联动 |  | Link | 12221
|  |  |  | DFX |  | DFX | 12222
|  | STP |  |  |  | STP | 13
|  |  | 配置管理 |  |  | Cfg
|  |  |  | STP配置 |  | StpCfg
|  |  | RSTP |  |  | Rstp
|  |  | MSTP |  |  | Mstp
| IP单播 |  |  |  | 为了实现数据转发，路由器必须有能力建立、刷新路由表，并根据路由表转发数据包。 | IpUnicast | 13
|  | IPv4路由 |  |  | 路由（routing）是指分组从源到目的地时，决定端到端路径的网络范围的进程；指路由设备从一个接口上收到数据包，根据数据包的目的地址进行定向并转发到另一个接口的过程。 1、华为和深信服支持同时指定下一跳和出接口，明御和山石下一跳和出接口是互斥的 | Ipv4 | 131 | [6 empty] | 1
|  |  | 配置管理 |  |  | Cfg | 1310
|  |  |  | 路由配置 |  | RouteCfg | 13101
URPF配置
|  |  | 路由维护 |  | 静态路由配置以及路由表到维护，包括静态路由、直连路由 | Fib | 1311
|  |  |  | 静态路由 | 静态路由是需要管理员手工配置的特殊路由，适用于网络拓扑结构简单的网络环境。设备的静态路由功能须实现： 1、能进行正常配置 2、正常进行选路和转发 3、“下一跳”可指定下一跳IP地址或出接口 4、优先级体现 5、权重体现 | Static | 13111
|  |  |  | 直连路由 | 路由器接口所连接的子网的路由方式称为直连路由，设备的直连路由具备以下要求： 1、接口启用状态下配置IP地址后，自动生成相应网段的直连路由信息，数据和显示正确 2、正常进行选路和转发 | Direct | 13112
|  |  | 业务转发 |  | 按照路由表进行业务转发，包括匹配静态路由、直连路由和最长匹配原则 | Fwd | 1312
|  |  |  | 路由转发 |  | Routing | 13121
|  |  |  | 单臂路由 | 单臂路由（router-on-a-stick）是指在路由器的一个接口上通过配置子接口（或“逻辑接口”，并不存在真正物理接口）的方式，实现原来相互隔离的不同VLAN（虚拟局域网）之间的互联互通。 | SingleArm | 13122
|  |  |  | 等价路由 |  | Ecmp | 13123
|  |  |  | 源进源出 |  | SISO
|  |  |  | 负载均衡 |  | LoadBalance
|  |  |  | URPF |  | URPF
|  |  |  | 分片重组 | 发送按照接口MTU分片，接受进行重组，与接口MTU强耦合 | Reassembly
|  |  | 管理维护 |  |  | Mng
|  |  |  | DFX |  | DFX
|  | IPv6路由 |  |  | 路由（routing）是指分组从源到目的地时，决定端到端路径的网络范围的进程；指路由设备从一个接口上收到数据包，根据数据包的目的地址进行定向并转发到另一个接口的过程。 | Ipv6 | 132 | [6 empty] | 1
|  |  | 配置管理 |  |  | Cfg | 1320
|  |  |  | 路由配置 |  | RouteMng | 13201
|  |  | 路由维护 |  | 静态路由配置以及路由表到维护，包括静态路由、直连路由 | Fib | 1321
|  |  |  | 静态路由 | 静态路由是需要管理员手工配置的特殊路由，适用于网络拓扑结构简单的网络环境。设备的静态路由功能须实现： 1、能进行正常配置 2、正常进行选路和转发 3、“下一跳”可指定下一跳IP地址或出接口 4、优先级体现 5、权重体现 | Static | 13211
|  |  |  | 直连路由 | 路由器接口所连接的子网的路由方式称为直连路由，设备的直连路由具备以下要求： 1、接口启用状态下配置IP地址后，自动生成相应网段的直连路由信息，数据和显示正确 2、正常进行选路和转发 | Direct | 13212
|  |  | 业务转发 |  | 按照路由表进行业务转发，包括匹配静态路由、直连路由和最长匹配原则 | Fwd | 1322
|  |  |  | 路由转发 |  | Routing | 13221
|  |  |  | 单臂路由 | 单臂路由（router-on-a-stick）是指在路由器的一个接口上通过配置子接口（或“逻辑接口”，并不存在真正物理接口）的方式，实现原来相互隔离的不同VLAN（虚拟局域网）之间的互联互通。 | SingleArm | 13222
|  |  |  | 等价路由 |  | Ecmp | 13223
|  |  |  | 源进源出 |  | SISO
|  |  |  | 负载均衡 |  | LoadBalance
|  |  |  | URPF |  | URPF
|  |  |  | 分片重组 | 发送按照接口MTU分片，接受进行重组，与接口MTU强耦合 | Reassembly
|  |  | 管理维护 |  |  | Mng
|  |  |  | DFX |  | DFX | 13224 | [7 empty] | 待删除 | DFR、DFS
|  | ARP |  |  | IP邻居协议，IPv4使用ARP协议，IPv6使用邻居发现协议 | Arp | 133 | [6 empty] | 1
|  |  | 配置管理 |  |  | Cfg | 1330
|  |  |  | ARP配置 |  | Arp | 13300
|  |  | ARP管理 |  | 地址解析协议ARP（Address Resolution Protocol）是用来将IP地址解析为MAC地址的协议。 | ArpMng | 1331
|  |  |  | 动态ARP | 学习老化更新等 | DynamicArp | 13311
|  |  |  | 静态ARP |  | StaticArp | 13312
|  |  |  | ARP扫描 |  | Scan | 13315
|  |  | 管理维护 |  | ARP、ND的可靠性、可维护性等 | Mng | 1332
|  |  |  | DFX | ARP和ND的升级功能 | DFX | 13321
|  | ND |  |  | IP邻居协议，IPv4使用ARP协议，IPv6使用邻居发现协议 | Nd | 134 | [6 empty] | 1
|  |  | 配置管理 |  |  | Cfg | 1340
|  |  |  | ND配置 |  | Nd | 13400
|  |  | ND表 |  | IPv6邻居发现协议，包括静态ND和动态ND | Nd | 1341
|  |  |  | 动态ND | 静态配置IPv6邻居 | Dynamic | 13411
|  |  |  | 静态ND | 动态邻居学习和老化、路由器发现 | Static | 13412
|  |  |  | NdRa | Nd无状态自动配置 | NdRa | 13413
|  |  |  | ND控制 | 控制全局和接口是否学习Nd | NdCtrl | 13414
|  |  |  | ND扫描 | 扫描网络中存在的Nd?-明御不支持 | NdScan | 13415
|  |  | 管理维护 |  | ARP、ND的可靠性、可维护性等 | Mng | 1342
|  |  |  | DFX | ARP和ND的升级功能 | DFX | 13421
|  |  |  | Flood攻击 | ARP和ND的防Flood攻击功能 | flood | 13422
|  |  |  | 主动防护 | 主动发送免费ARP | ArpProtection | 13423
|  | IPv4策略路由 |  |  | 策略路由，是一种比基于目标网络进行路由更加灵活的数据包路由转发机制。路由器将通过路由图决定如何对需要路由的数据包进行处理，路由图决定了一个数据包的下一跳转发路由器。 | StrategyRoute | 135 | [6 empty] | 1
|  |  | 配置管理 |  | 策略路由配置管理，包括策略相关的所有接口的配置 包括路由接口和优先级调整接口的增删改查，以及批量查询和删除接口 | Cfg | 1350
|  |  |  | 策略配置 |  | Strategy | 13501
|  |  |  | 出口配置 |  | OutIntf | 13502
|  |  | 路由匹配 |  | 主要涉及匹配原则是否正确，元素包括：入接口、源地址、目的地址、服务 | Match | 1351
|  |  |  | 入接口匹配 |  | IntfMatch | 13511
|  |  |  | 五元组匹配 |  | QuintupleMatch | 13512
|  |  |  | 应用匹配 |  | AppMatch
|  |  |  | 策略优先级 |  | PolicyPriority | 13513
|  |  | 路由转发 |  | 验证匹配以后转发是否正确，下一跳类型包括网关和出接口，同时覆盖权重的验证 | Routing | 1352
|  |  |  | 网关转发 |  | GateWayFwd | 13521
|  |  |  | 出接口转发 |  | OutIntfFwd | 13522
|  |  |  | 负载分担 |  | LoadBalance | 13523 | [7 empty] | 待删除 | IPv6策略路由转发
|  |  | 管理维护 |  | 主要涉及DFX的功能，包含可靠性、性能、升级、HA、公共日志、Bypass等功能 | Mng | 1353
|  |  |  | DFX |  | DFX | 13531
|  | IPv6策略路由 |  |  | 策略路由，是一种比基于目标网络进行路由更加灵活的数据包路由转发机制。路由器将通过路由图决定如何对需要路由的数据包进行处理，路由图决定了一个数据包的下一跳转发路由器。 | IPV6StrategyRoute | [7 empty] | 1
|  |  | 配置管理 |  | 策略路由配置管理，包括策略相关的所有接口的配置 包括路由接口和优先级调整接口的增删改查，以及批量查询和删除接口 | Cfg
|  |  |  | 策略配置 |  | Strategy
|  |  |  | 出口配置 |  | OutIntf
|  |  | 路由匹配 |  | 主要涉及匹配原则是否正确，元素包括：入接口、源地址、目的地址、服务 | Match
|  |  |  | 入接口匹配 |  | IntfMatch
|  |  |  | 五元组匹配 |  | QuintupleMatch
|  |  |  | 应用匹配 |  | AppMatch
|  |  |  | 策略优先级 |  | PolicyPriority
|  |  | 路由转发 |  | 验证匹配以后转发是否正确，下一跳类型包括网关和出接口，同时覆盖权重的验证 | Routing
|  |  |  | 网关转发 |  | GateWayFwd
|  |  |  | 出接口转发 |  | OutIntfFwd
|  |  |  | 负载分担 |  | LoadBalance | [8 empty] | 待删除 | IPv6策略路由转发
|  |  | 管理维护 |  | 主要涉及DFX的功能，包含可靠性、性能、升级、HA、公共日志、Bypass等功能 | Mng
|  |  |  | DFX |  | DFX
|  | ISP路由 |  |  | 一些用户会申请多条ISP线路进行流量负载均衡。在这种业务场景下，如果通过ISP 1的线路访问ISP 2的服务器，网速会降低。针对该问题，NGFW提供ISP路由功能，使不同ISP流量走专有路由，从而提高网络速度。 | ISP | 136 | [6 empty] | 1
|  |  | 配置管理 |  | ISP信息管理，ISP信息导出 | Cfg | 1360
|  |  |  | ISPv4库配置 |  | ISPv4Cfg
|  |  |  | ISPv6库配置 |  | ISPv6Cfg
|  |  |  | ISP路由配置 |  | ISPRouteCfg
|  |  | ISPv4路由 |  |  | ISPv4Route | 1361
|  |  |  | 路由表维护 |  | ISPv4RouteTale
|  |  |  | 路由转发 | 包含等价路由、源进源出、业务转发、URPF等 | ISPv4Routing
|  |  |  | 负载均衡 | 包括源进源出 | ISPv4LB
|  |  | ISPv6路由 |  |  | ISPv6Routing | [8 empty] | 待删除 | ISP管理，ISP路由维护，路由转发
|  |  |  | 路由表维护 |  | ISPv6RouteTale
|  |  |  | 路由转发 | 包含等价路由、源进源出、业务转发、URPF等 | ISPv6Routing
|  |  |  | 负载均衡 | 包括源进源出 | ISPv6LB
|  |  | 管理维护 |  |  | Mng
|  |  |  | DFX |  | DFX
|  | OSPFv2 |  |  | OSPF（Open Shortest Path First）是IETF组织开发的一个基于链路状态的内部网关协议（Interior Gateway Protocol）。 目前针对IPv4协议使用OSPF Version 2，针对IPv6协议使用OSPF Version 3。 | Ospfv2 | 137 | [6 empty] | 2
|  |  | 配置管理 |  |  | Cfg | 1370
|  |  |  | OSPFv2配置 |  | Ospfv2Cfg | 13701
|  |  | 协议协商 |  | IPv4网络中运行的OSPF，包含协议交互和路由转发 | Protocol | 1371
|  |  |  | 状态协商 |  | Negotiate | 13711
|  |  |  | 路由计算 |  | Caculate | 13712
|  |  |  | 路由通告 |  | Inform | 13713
|  |  | 业务转发 |  |  | ServiceFwd
|  |  |  | 路由转发 |  | Routing | 13714
|  |  | 管理维护 |  |  | Mng
|  |  |  | DFX |  | DFX | 13715
|  | OSPFv3 |  |  |  | OSPFv3
|  |  | 配置管理 |  |  | Cfg | 1372
|  |  |  | OSPFv3配置 |  | OSPFv3Cfg
|  |  | 协议协商 |  |  | Protocol
|  |  |  | 状态协商 |  | Negotiate | 13721
|  |  |  | 路由计算 |  | Caculate | 13722
|  |  |  | 路由通告 |  | Inform | 13723
|  |  | 业务转发 |  |  | ServiceFwd
|  |  |  | 路由转发 |  | Routing | 13724
|  |  | 管理维护 |  |  | Mng
|  |  |  | DFX |  | DFX | 13725 | [7 empty] | 待删除 | OSPF,源进源出
|  | RIP |  |  | RIP是Routing Information Protocol（路由信息协议）的简称。它是一种较为简单的内部网关协议IGP（Interior Gateway Protocol），主要应用于规模较小的网络中，例如校园网以及结构较简单的地区性网络。对于更为复杂的环境和大型网络，一般不使用RIP协议。 | Rip | 138 | [6 empty] | 2
|  |  | 配置管理 |  |  | Cfg | 1380
|  |  |  | RIP配置 |  | ripCfg | 13801
|  |  | 协商和转发 |  | RIP是一种基于距离矢量（Distance-Vector）算法的协议，它通过UDP报文进行路由信息的交换，使用的端口号为520。 RIP使用跳数（Hop Count）来衡量到达目的地址的距离，称为度量值。在RIP中，缺省情况下，路由器到与它直接相连网络的跳数为0，通过一个路由器可达的网络的跳数为1，其余依此类推。也就是说，度量值等于从本网络到达目的网络间的路由器数量。为限制收敛时间，RIP规定度量值取0～15之间的整数，大于或等于16的跳数被定义为无穷大，即目的网络或主机不可达。由于这个限制，使得RIP不可能在大型网络中得到应用。 | RIP | 1381
|  |  |  | 路由维护 |  | RoutingTable | 13812
|  |  |  | 路由转发 |  | Forward | 13813
|  |  | 管理维护 |  |  | Mng
|  |  |  | DFX |  | DFX | 13814
BGP
配置管理
BPG配置
协议协商
状态协商
路由计算
路由通告
业务转发
路由转发
管理维护
DFX
| 服务协议 |  |  |  | 网络服务相关的动态协议 | ServiceProtocol | 14
|  | DHCP |  |  | DHCP（动态主机配置协议）是一个局域网的网络协议。指的是由服务器控制一段IP地址范围，客户机登录服务器时就可以自动获得服务器分配的IP地址和子网掩码。 | Dhcp | 141 | [6 empty] | 2
|  |  | 配置管理 |  |  | Dhcpv4 | 1410
|  |  |  | DHCPV4配置 |  | v4Cfg | 14101
|  |  |  | DHCPV6配置 |  | v6Cfg
|  |  | DHCPV4 |  | IPV4网络中运行的DHCP协议版本 | Dhcpv4 | 1411 | [7 empty] | 需求新增五级目录DFX
|  |  |  | DHCP服务 | 设备作为服务端向客户端提供地址分配等相关功能 | Service | 14111
|  |  |  | DHCP中继 |  | Relay | 14112
|  |  |  | DHCP客户端 |  | Client | 14113
|  |  | DHCPv6 |  |  | Dhcpv6
|  |  |  | DHCPv6服务 |  | Service
|  |  |  | DHCPV6中继 |  | Relay
|  |  |  | DHCPV6客户端 |  | Client
|  |  | 管理维护 |  |  | Mng
|  |  |  | DFX |  | DFX
|  | DNS |  |  | 域名系统（英文：Domain Name System，缩写：DNS）是互联网的一项服务。它作为将域名和IP地址相互映射的一个分布式数据库，能够使人更方便地访问互联网。 IPv4网络中运行的DNS协议，包括：静态DNS、动态缓存、DNS透明代理和DNS服务器几个功能点 | Dns | 142 | [6 empty] | 2
|  |  | 配置管理 |  |  | Cfg
|  |  |  | 静态DNS配置 |  | StcDnsCfg
|  |  |  | DNS服务器配置 |  | DnsServerCfg
|  |  |  | 动态缓存操作 |  | CacheCfg
|  |  |  | DDNS配置 |  | DDNSCfg
|  |  | DNS服务 |  | 包括：静态DNS、动态缓存 在防火墙上会存在DNS表项，在不存在表项时向服务器发起DNS请求，获取到域名解析后返回给客户端。 | Service | 1421
|  |  |  | 静态DNS |  | StaticAgent | 14211
|  |  |  | 动态代理 |  | DynamicAgent | 14212
|  |  | DNS中继 |  | DNS作为中继服务，直接透传客户端的DNS请求，不做缓存等操作 | Relay | 1422
|  |  |  | 透明代理 |  | Transparent | 14221
|  |  | DNS客户端 |  | 防火墙作为DNS客户端向服务器发起DNS请求 | Client | 1423
|  |  |  | 客户端 |  | Client | 14231
|  |  | DDNS |  |  | DDNS | 1424
|  |  |  | DDNS客户端 |  | DDNSClient | 14241
|  |  | 管理维护 |  |  | MNG
|  |  |  | DFX |  | DFX | 14241
|  | PPPoE |  |  | PPPoE | PPPoE | 143 | [6 empty] | 2
|  |  | 配置管理 |  | 包括：静态DNS、动态缓存 在防火墙上会存在DNS表项，在不存在表项时向服务器发起DNS请求，获取到域名解析后返回给客户端。 | Cfg | 1430
|  |  |  | 接口配置 |  | IntfCfg | 14301
|  |  | 协商和转发 |  | DNS作为中继服务，直接透传客户端的DNS请求，不做缓存等操作 | Protocol | 1431
|  |  |  | PPPoE协商 |  | Negotiate | 14311
|  |  |  | 路由转发 |  | Fwd | 14312
|  |  | 管理维护 |  |  | Mng
|  |  |  | DFX |  | DFX
| VPN |  |  |  |  | vpn | 15
|  | IPSecVpn |  |  |  | Ipsec | 151 | [6 empty] | 1
|  |  | 配置管理 |  |  | Cfg | 1510
|  |  |  | 基本配置 |  | BaseCfg | 15101
|  |  |  | 安全提议 |  | SecProposal | 15102
|  |  | IKE协商 |  |  | IKE | 1511
|  |  |  | IKEv1协商 |  | IKEv1 | 15111
|  |  |  | IKEv2协商 |  | IKEv2 | 15112
|  |  | IPSec协商 |  |  | IPSecNegotiate | 1512
|  |  |  | 封装模式 |  | EncapMode | 15121
|  |  |  | 安全协议 |  | SecProtocol | 15122
|  |  |  | 数据传输 |  | DataFwd | 15123
|  |  | 管理维护 |  |  | Mng | 1513
|  |  |  | DFX |  | DFX | 15131
|  |  | 协议协商 | 认证方式
IKE协商
IPSec协商
|  |  | 基础业务 | 业务转发
路由维护
抗重放
|  |  | 典型场景 | NAT耦合
负载分担
双机热备
管理维护
DFX
|  | SSLVpn |  |  |  | SSLVpn | 152 | [6 empty] | 1
|  |  | 配置管理 |  |  | Cfg | 1520
|  |  |  | 网关配置 |  | GateWay | 15201
|  |  |  | 资源配置 |  | Resource | 15202
|  |  | VPN管理 |  |  | VpnMng | 1521
|  |  |  | 门户网站 |  | PortalSiete | 15211
|  |  |  | 用户管理 |  | UserMng | 15212
|  |  |  | 客户端 |  | Client | 15213
|  |  | 数据转发 |  |  | DataFwd | 1522
|  |  |  | 路由控制 |  | RouteCtrl | 15221
|  |  |  | 资源访问 |  | ResourceAccess | 15222
|  | IP隧道 |  |  |  | IPTnl | 153 | [6 empty] | 3
|  |  | 配置管理 |  |  | Cfg | 1530
|  |  |  | 隧道配置 |  | Tnl | 15301
|  |  | 手工隧道 |  |  | ManualTnl | 1531
|  |  |  | 6in4隧道 |  | 6in4 | 15311
|  |  |  | 4in6隧道 |  | 4in6 | 15312
|  |  |  | GRE隧道 |  | gre | 15313
|  |  | 自动隧道 |  |  | AutoTnl | 1532
|  |  |  | ISATAP隧道 |  | isatap | 15321
|  |  |  | 6to4隧道 |  | 6to4 | 15322
|  |  |  | 6RD隧道 |  | 6rd | 15323
|  |  |  | DS-Lite隧道 |  | ds-lite | 15324
高可靠性 |  |  |  |  | 可靠性是降低网络中断时间、保证网络中业务质量，提升用户体验的一项技术。 可靠性技术是实现高可靠性的一系列技术。它主要涉及到系统及硬件可靠性设计方法、软件可靠性设计方法、可靠性测试验证方法和IP网络可靠性设计。 随着网络的快速普及和应用的日益深入，各种增值业务在网络上得到了广泛部署，网络带宽也以指数级增长，网络短时间的中断就可能影响大量业务，造成重大损失。 作为业务承载主体的基础网络，其可靠性也因此成为日益关注的焦点。 本文关注的是NE40E上实现的IP网络可靠性技术 | HiRel | 2
| 高可用 |  |  |  | 可用性（High Availability，简称HA）能够在通信线路或设备发生故障时提供备用方案，防止由于单个产品故障或链路故障导致网络中断，保证网络服务的连续性。实现HA功能需要部署两台同一型号的设备，并且选择同样的接口作为HA接口。两台设备之间通过HA接口直连，当一台设备不可用时，用户请求会被及时转发到另外一台设备上处理，网络通信不会中断。 | HA | 21
|  | HA |  |  | 通过冗余备份等方式实现高可用 | HA | 211 | [6 empty] | 1
|  |  | 配置管理 |  |  | Cfg | 2110
|  |  |  | HA配置 |  | HACfg | 21101
|  |  |  | VRRP配置 |  | VrrpCfg | 21102
|  |  | 双机热备 |  | 1、创建、修改和删除高可用组功能（包括主备模式、主主模式，同步选项、抢占模式、通讯端口、监控端口、探测地址相关管理等） 2、双机热备状态 3、双机热备支持的场景 | Backup | 2111
|  |  |  | 热备状态机 |  | Switch | 21111
|  |  |  | 数据同步 |  | syn | 21112
|  |  |  | 部署场景 | 可用组内设备间配置同步（包括设备所有的配置、以及监控配置、接口地址等）和状态同步（包括接口状态同步、接口状态探测） | secenario | 21113
|  |  | VRRP |  |  | Vrrp | 2112
|  |  |  | VRRP状态机 |  | machine | 21121
|  |  |  | VIP管理 | 1、vip的ARP、虚MAC的使用等 2、vrrp状态变化，虚拟IP的生成和删除 | vip
|  |  |  | 路由维护 | 1、直连路由和下一跳与虚拟IP同网段时的路由状态联动 2、主备切换后vip变化，联动路由表的变化 | RouteMng
|  |  | 管理维护 |  |  | Mng | 2113
|  |  |  | DFX |  | DFX | 21131
|  | 链路探测 |  |  |  | LinkProbe | 212
|  |  | 配置管理 |  |  | Cfg | 2120
|  |  |  | 链路探测配置 |  | LinkProbeCfg
|  |  | 探测业务 |  |  | linkProbe | 2121
|  |  |  | IP-Link | IP,tcp | IPLink
|  |  |  | IP-Link组 |  | IPLinkGroup
|  |  |  | 质量探测 |  | LinkQualityProbe
|  |  | 管理维护 |  |  | Mng
|  |  |  | DFX |  | DFX | [8 empty] | 待删除 | DFR
|  | Bypass |  |  |  | Bypass | 213
|  |  | 配置管理 |  |  | Cfg | 2130
|  |  |  | 旁路配置 |  | bpCfg | 21301
|  |  | 硬件Bypass |  |  | HWBypass | 2131
|  |  |  | BP分组识别 |  | BPGroup | 21311
|  |  |  | 二层Bypass |  | SwitchBP
|  |  |  | 接口对Bypass |  | PairBP | 21311
|  |  | 软件Bypass |  |  | SWBypass | 2132
|  |  |  | 数通Bypass |  | vppBypass | 21321
|  |  |  | 安全Bypass |  | SnortBypass
管理维护
|  |  |  | DFX | [10 empty] | 待删除 | 可靠性,可服务性
|  | BFD |  |  |  | Bfd | 214
|  |  | 配置管理 |  |  | Cfg | 2140
|  |  |  | OSPF配置 |  | ospfCfg | 21401
|  |  | BFD管理 |  |  | BfdMng | 2141
|  |  |  | BFD控制 |  | BfdCtrl | 21411
|  |  |  | 会话 |  | Session | 21412
|  |  |  | 日志 |  | Log | 21413
|  |  | BFD4ALL |  |  | Bfd4All | 2142
|  |  |  | BFD4OSPF |  | Bfd4Ospf | 21421
| 服务质量 |  |  |  |  | Qos | 22
|  | IPv4带宽管理 |  |  | 务质量QoS（Quality of Service）是针对各种业务的不同需求，为其提供端到端的服务质量保证。QoS不会增加网络带宽，它是有效利用现有网络资源的工具，允许不同的流量不平等的竞争网络资源，语音、视频和重要的数据应用在网络设备中可以优先得到服务。 随着网络技术的飞速发展，互联网中的业务越来越多样化。除了传统的WWW、E-Mail、FTP应用外，用户还尝试在Internet上拓展新业务，比如IP电话、电子商务、多媒体游戏、远程教学、远程医疗、可视电话、电视会议、视频点播、在线电影等。企业用户也希望通过VPN技术，将分布在各地的分支机构连接起来，开展一些事务性应用，比如访问公司的数据库或通过Telnet管理远程设备。 | IPv4BwMng | 221
|  |  | 配置管理 |  | 接口带宽、策略模板和策略应用的配置和管理 | Cfg | 2210
|  |  |  | 接口配置 |  | IntfBw | 22101
|  |  |  | 通道配置 |  | Channel | 22102
|  |  |  | IPv4策略配置 |  | IPv4Policy | 22103
|  |  | 流量策略 |  | 1、匹配接口策略可以进行接口Qos处理 2、匹配通道的流量可以进行接口和通道的Qos处理 3、匹配用户的流量可以进行用户、通道和接口对应的Qos功能处理 | FlowPolicy | 2211
|  |  |  | 策略匹配 |  | Match | 22111
|  |  |  | 优先级管理 |  | Preference | 22112
|  |  |  | 策略分析 |  | Analyze
|  |  | 流量限制 |  | 1、各种模式下的带宽限制 2、各种模式下带宽保证和抢占 | car | 2212
|  |  |  | 带宽保障 |  | cir | 22121
|  |  |  | 带宽限制 |  | Pir | 22122
|  |  |  | 总额限制 |  | TotalData | 22123
|  |  | 连接限制 |  | 基于通道和用户连接速率和连接数量的限制 | FlowLimit | 2213
|  |  |  | 并发连接限制 |  | ConcrrentFlows | 22131
|  |  |  | 新建速率限制 |  | FlowRate | 22132
|  |  | 管理维护 |  |  | Mng | 2214
|  |  |  | DFX |  | DFX | 22141
|  | IPv6带宽管理 |  |  |  | IPv6BwMng
|  |  | 配置管理 |  |  | Cfg
|  |  |  | IPv6策略配置 |  | IPv6Policy
|  |  | 流量策略 |  |  | FlowPolicy
|  |  |  | 策略匹配 |  | Match
|  |  |  | 策略优先级 |  | Preference
|  |  |  | 策略分析 |  | Analyze
|  |  | 流量限制 |  |  | car
|  |  |  | 带宽保障 |  | cir
|  |  |  | 带宽限制 |  | Pir
|  |  |  | 总额限制 |  | TotalData
|  |  | 连接限制 |  |  | FlowLimit
|  |  |  | 并发连接限制 |  | ConcrrentFlows
|  |  |  | 新建速率限制 |  | FlowRate
|  |  | 管理维护 |  |  | Mng
|  |  |  | DFX |  | DFX
安全特性 | [5 empty] | Security
| 网络层安全 |  |  |  |  | NetSec | 31
|  | 黑白名单 |  |  |  | WhiteBlack | 311 | [6 empty] | 1
|  |  | 配置管理 |  |  | Cfg | 3110
|  |  |  | 黑名单配置 |  | BlackCfg | 31101
|  |  |  | 白名单配置 |  | WhiteCfg | 31102
|  |  | 白名单 |  | 白名单配置、命中白名单放行 | WhiteList | 3111
|  |  |  | 白名单策略 |  | WhitePolicy
|  |  | 黑名单 |  | 黑名单配置、黑名单阻断、启停、黑名单自动过期，查看黑名单历史记录查看 | BlackList | 3112
|  |  |  | 黑名单策略 |  | BlackPolicy | 31121
|  |  |  | 黑名单记录 |  | BlackRecord | 31122
域名黑名单
|  |  | 管理维护 |  |  | Mng
|  |  |  | DFX | 黑白名单日志和可靠性 | DFX | [8 empty] | 待删除 | 黑白名单日志、黑白名单导入导出
导入导出
|  |  |  | 功能联动 |  | Linkage | 3113
|  | IPMac绑定 |  |  |  | IPMacBind | 312 | [6 empty] | 2
|  |  | 配置管理 |  |  | Cfg | 3120
|  |  |  | IPMac配置 |  | IPMacCfg | 31201
跨三层IPMac配置
|  |  | IPMac策略 |  |  | IPMacPolicy
|  |  |  | 严格绑定 | 限制除IP和MAC完全匹配和完全不匹配的包 | Strict | 3121
|  |  |  | 非严格绑定 | 限制IP相同、MAC不同的包 | Loose | 3122 | [7 empty] | 待删除 | 四级目录非严格绑定，两个五级目录耦合，可维护性
跨三层IPMac
规则匹配
SNMP服务器
|  |  | 管理维护 |  |  | Mng | 3123
|  |  |  | DFX | 频繁增删、策略冲突检测、绑定数量 | DFX | 31231
|  | NAT44 |  |  |  | Nat44 | 313 | [6 empty] | 1
|  |  | 配置管理 |  |  | Cfg
|  |  |  | 地址池配置 |  | PoolCfg
|  |  |  | SNAT配置 |  | SnatCfg
|  |  |  | DNAT配置 |  | DnatCfg
|  |  |  | 静态NAT配置 |  | StaticNatCfg | [8 empty] | 待删除 | NAT
|  |  |  | 服务器负载配置 |  | LoadBCfg
|  |  | SNAT |  |  | Snat
|  |  |  | 策略匹配 |  | PolicMatch
|  |  |  | 转换方式 |  | Translation
|  |  |  | 策略优先级 |  | PolicyPriority
|  |  |  | SNAT邻居 | 地址池、出接口相关的ARP处理 | SnatArp
|  |  | DNAT |  |  | Dnat
|  |  |  | 策略匹配 |  | PolicMatch
|  |  |  | 转换方式 |  | Translation
|  |  |  | 策略优先级 |  | PolicyPriority
|  |  |  | DNAT邻居 |  | DnatArp
|  |  |  | 双向NAT |  | BiNat
|  |  | 服务器负载 |  |  | SrvLoadB
|  |  |  | 策略匹配 |  | PolicMatch
|  |  |  | 转换方式 | DNAT44转换方式和DNAT44负载 | Translation
|  |  |  | 策略优先级 |  | PolicyPriority
|  |  |  | 负载邻居 |  | LoadBArp
|  |  |  | 双向NAT |  | BiNat
|  |  | 静态NAT |  |  | StaticNat
|  |  |  | 策略匹配 |  | PolicMatch
|  |  |  | 策略优先级 |  | PolicyPriority
|  |  | 管理维护 |  |  | Mng
|  |  |  | NAT优先级 | SNAT、DNAT、静态NAT均匹配是的优先级 | NatPriority
|  |  |  | 策略分析 |  | Analyze
|  |  |  | DFX |  | DFX
双机热备
|  | NAT66 |  |  |  | Nat66
|  |  | 配置管理 |  |  | Cfg | 3130
|  |  |  | 地址池配置 |  | poolCfg | 31301
|  |  |  | SNAT配置 |  | SnatCfg | 31302
|  |  |  | DNAT配置 |  | DnatCfg | 31303
|  |  |  | 静态NAT配置 |  | StaticNatCfg | 31304
|  |  |  | 服务器负载配置 |  | LoadBCfg
|  |  | SNAT |  |  | Snat | 3131
|  |  |  | 策略匹配 | 五元组匹配、地址转换、出接口识别 | PolicMatch | 31313
|  |  |  | 转换方式 |  | Translation
|  |  |  | 策略优先级 |  | PolicyPriority
|  |  |  | SNAT邻居 | 五元组匹配、地址转换 | SnatNd | 31314
|  |  | DNAT |  |  | Dnat | 3132
|  |  |  | 策略匹配 | 多地址负载、协议报文识别 | PolicMatch | 31321
|  |  |  | 转换方式 | DNAT转换方式和负载分担 | Translation
|  |  |  | 策略优先级 | 四元组匹配、地址端口转换、 | PolicyPriority | 31322
|  |  |  | DNAT邻居 | 四元组匹配、地址端口转换 | DnatArp | 31323
|  |  |  | 双向NAT |  | BiNat
|  |  | 服务器负载 |  |  | Dnat | 3132
|  |  |  | 策略匹配 | 多地址负载、协议报文识别 | PolicMatch | 31321
|  |  |  | 转换方式 | DNAT转换方式和负载分担 | Translation
|  |  |  | 策略优先级 | 四元组匹配、地址端口转换、 | PolicyPriority | 31322
|  |  |  | 负载邻居 | 四元组匹配、地址端口转换 | LoadBArp | 31323
|  |  |  | 双向NAT |  | BiNat
|  |  | 静态NAT |  |  | StaticNat
|  |  |  | 策略匹配 |  | PolicMatch
|  |  |  | 策略优先级 |  | PolicyPriority
|  |  | 管理维护 |  |  | Mng | 3134
|  |  |  | NAT优先级 | NAT66内部优先级，NAT66与NAT44和NAT64之间的优先级 | NatPriority
|  |  |  | DFX | 频繁增删、模块启停、策略数量 | DFX | 31341
|  |  |  | 策略分析 |  | Analyze
|  |  |  | 双机热备 |  | Analyze
|  | 跨协议NAT |  |  |  | ProtocolNat
|  |  | 配置管理 |  |  | Cfg
|  |  |  | NAT64配置 |  | Nat64Cfg
|  |  |  | NAT46配置 |  | Nat46Cfg | [8 empty] | C01SPC200
|  |  | NAT64 |  |  | Nat64
|  |  |  | 策略匹配 |  | PolicMatch
|  |  |  | 策略优先级 |  | PolicyPriority
|  |  |  | NAT64邻居 |  | Nat64Neighbor
|  |  | NAT46 |  |  | Nat46 | [8 empty] | C01SPC200
|  |  |  | 策略匹配 |  | PolicMatch | [8 empty] | C01SPC200
|  |  |  | 策略优先级 |  | PolicyPriority | [8 empty] | C01SPC200
|  |  |  | NAT46邻居 |  | Nat46Neighbor | [8 empty] | C01SPC200
|  |  | 管理维护 |  |  | Mng
|  |  |  | DFX |  | Dfx
双机热备
|  | ASPF |  |  |  | Aspf | 314 | [6 empty] | 3
|  |  | 配置管理 |  |  | Cfg | 3140
|  |  |  | ASPF配置 | 配置协议主端口、开关 | AspfCfg | 31401
|  |  | 业务转发 |  |  | Fwd | 3141
|  |  |  | FTP | 主动模式、被动模式 | Ftp | 31411
|  |  |  | H323 | 直连模式、网守模式中的声音、桌面、视屏等分享 | H323 | 31412
|  |  |  | SIP | [10 empty] | C01SPC200
|  |  | 管理维护 |  |  | Mng | 3142
|  |  |  | DFX | 多主端口模式下的动态端口开放、启停后的动态端口恢复与释放 | Rel | 31421
|  | IPv4控制策略 |  |  |  | IPv4Acl | 315 | [6 empty] | 1 | 待删除 | 安全策略
|  |  | 配置管理 |  |  | Cfg
|  |  |  | IPv4策略配置 |  | IPv4AclCfg
|  |  |  | IPv4策略分析配置 |  | IPv4AclAnaCfg
|  |  |  | IPv4策略组配置 |  | IPv4AclGroupCfg
|  |  | 控制策略 |  |  | AclCtrl
|  |  |  | 五元组匹配 | SIP、DIP、协议、SPORT和DPORT匹配 | QuintupleMatch
|  |  |  | 多元匹配 | 除SIP、DIP、协议、SPORT和DPORT之外的属性匹配 | MultitupleMatch
|  |  |  | 策略动作 | 允许、拒绝、防火墙日志、安全引擎耦合 | PolicyAction
|  |  |  | 命中管理 |  | HitMng
|  |  | 管理维护 |  |  | Mng
|  |  |  | IPv4策略分析 |  | IPv4AclAna
|  |  |  | DFX | 可靠性、导入导出 | DFX
|  | IPv6控制策略 |  |  |  | IPv6Acl
|  |  | 配置管理 |  |  | Cfg
|  |  |  | IPv6策略配置 |  | IPv6AclCfg
|  |  |  | IPv6策略分析配置 |  | IPv6AclAnaCfg
|  |  |  | IPv6策略组配置 |  | IPv6AclGroupCfg
|  |  | 控制策略 |  |  | AclCtrl
|  |  |  | 五元组匹配 | SIP、DIP、协议、SPORT和DPORT匹配 | QuintupleMatch
|  |  |  | 多元匹配 | 除SIP、DIP、协议、SPORT和DPORT之外的属性匹配 | MultitupleMatch
|  |  |  | 策略动作 | 允许、拒绝、防火墙日志、安全引擎耦合，策略优先级 | PolicyAction
|  |  |  | 命中管理 |  | HitMng
|  |  | 管理维护 |  |  | Mng
|  |  |  | IPv6策略分析 |  | IPv4AclAna
|  |  |  | DFX |  | DFX
|  | Ddos |  |  |  | Ddos | 316 | [6 empty] | 3
|  |  | 配置管理 |  |  | Cfg | 3160
|  |  |  | DDos防护配置 |  | DdosCfg
|  |  |  | DDos防护模板 |  | DdosTempCfg
|  |  |  | 单包防护配置 |  | PktDefCfg
|  |  | 抗DDos |  |  | AntiDDos
|  |  |  | 攻击检测 |  | AttackInspect
|  |  |  | 攻击响应 |  | AttackReply
|  |  | 单包防护 |  |  | PktDefense | 3161
|  |  |  | 畸形报文攻击 |  | MalformedPkt | 3162
|  |  |  | 扫描报文攻击 |  | ScanPkt | 3163
|  |  | 管理维护 |  |  | Mng
|  |  |  | DFX |  | DFX | 3164
|  | 旁路检测 |  |  |  | BypassDetection | 318
|  |  | 配置管理 |  |  | Cfg | 3180
|  |  |  | 旁路配置 |  | BPCfg
端口镜像配置
|  |  | 旁路检测 |  |  | Detection
端口镜像
|  |  |  | 流量检测 |  | FlowDetection | 3181
|  | 本地控制策略 |  |  |  | AppSec | 32
配置管理
IPv4本地策略配置
IPv6本地策略配置
IPv4本地策略
策略匹配
策略动作
命中管理
IPv6本地策略
策略匹配
策略动作
命中管理
管理维护
DFX
| 应用层安全 |  |  |  |  | AppSec | 32
|  | 应用识别 |  |  |  | AppIdentify | 321 | [6 empty] | 2
|  |  | 配置管理 |  |  | Cfd | 3210
|  |  |  | 应用配置 | 预定义自定义应用配置 | App | 32101
|  |  |  | 标签配置 | 标签配置、增删改查 | Mark | 32102
|  |  |  | 规则配置 | 规则检测文件生成 | Rule | 32103
|  |  | 应用规则 |  |  | AppRule | 3213
|  |  |  | TCP&UDP | tcp和udp类型应用 | TcpUdp | 32131
|  |  |  | HTTP | http应用，url/Contentype | Http | 32132
|  |  |  | SSL |  | ssl | 32133
|  |  |  | SIP |  | sip | 32134
|  |  |  | RTMP |  | Rtmp | 32135
|  |  |  | 预定义应用 |  | PredefinedApp | 32136
|  |  |  | 耦合 |  |  | 32137 | [7 empty] | 待删除 | 耦合
|  |  | 管理维护 |  |  | Mng | 3214
|  |  |  | DFX | 多应用识别能力及效率，包含升级、HA、证书授权、公共日志等功能，导入导出 | DFX | 32141
导入导出
|  | 内容过滤 |  |  |  | ContentFilter | 322 | [6 empty] | 2
|  |  | 配置管理 |  |  | Cfg | 3220
|  |  |  | 关键字配置 |  | KeyWordCfg | 32201
|  |  |  | 内容过滤配置 |  | ContetCfg
|  |  | 过滤策略 |  |  | Policy | 3221
|  |  |  | 配置文件 | 基础配置、过滤项目配置、过滤协议配置 | File | 32211
|  |  |  | 过滤协议 | smtp/pop/imap/http/ftp/telnet | ProtocolFilter | 32212
|  |  |  | 访问控制 | 告警、阻断、ACL引用 | AccessCtrl | 32213
|  |  | 管理维护 |  |  | Mng | 3222
|  |  |  | DFX | 告警阻断日志 | DFX | 32221
|  | URL过滤 |  |  |  | UrlFilter | 323 | [6 empty] | 2
|  |  | 配置管理 |  |  | Cfg | 3230
|  |  |  | URL配置 |  | UrlCfg | 32301
|  |  |  | URL对象 |  | UrlObj | 32302
|  |  | 过滤策略 |  |  | Policy | 3231
|  |  |  | URL防护 | 恶意url阻断 | UrlPro | 32311
|  |  |  | 访问控制 | 告警、阻断、ACL引用 | AccessCtrl | 32312
|  |  | 管理维护 |  |  | Mng | 3232
|  |  |  | DFX | 告警阻断日志 | DFX | 32321
|  | 文件过滤 |  |  |  | FileFilter | 324 | [6 empty] | 2
|  |  | 配置管理 |  |  | Cfg | 3240
|  |  |  | 文件过滤配置 |  | FileFilterCfg
|  |  |  | 规则配置 |  | RuleCfg
|  |  |  | MD5配置 |  | Md5cfg
|  |  | 过滤策略 |  |  | Policy | 3241
|  |  |  | 过滤类型 | smtp/pop/imap/http/ftp | FilterType | 32411
|  |  |  | 访问控制 | 放行、阻断、告警、ACL引用 | AccessCtrl | 32414
过滤大小
压缩层级
|  |  | 管理维护 |  |  | Mng | 3242
|  |  |  | DFX | 大文件识别、解压缩效率 | DFX | 32421
|  | WEB防护 |  |  |  | WebProtect | 325 | [6 empty] | 2
|  |  | 配置管理 |  |  | Cfg | 3250
|  |  |  | Web过滤配置 |  | Filter | 32501
|  |  |  | Web防护配置 |  | Policy | 32502
|  |  |  | 规则库配置 |  | Rule | 32503 | [7 empty] | 待删除 | 规则库配置、规则匹配、访问频率控制
|  |  | 过滤策略 |  |  | Policy | 3251
|  |  |  | WAF规则 |  | WafRule
|  |  |  | 配置管理 | web过滤配置文件、检测字段、匹配方式 | CfgMng | 32511
|  |  |  | 访问控制 | 告警、阻断、ACL引用 | AccessCtrl | 32512
|  |  | 管理维护 |  |  | Mng | 3252
|  |  |  | DFX | 多匹配项识别、识别效率 | DFX | 32521
|  | 防病毒 |  |  |  | AntiVirus | 326 | [6 empty] | 2
|  |  | 配置管理 |  |  | Cfg | 3260
|  |  |  | 协议配置 |  | Protocol | 32601
|  |  |  | 文件配置 |  | File | 32602
|  |  |  | 病毒白名单 |  | WhiteList | 32603
|  |  | 扫描模式 |  |  | ScanMode | 3261
|  |  |  | 快速扫描 | 扫描可执行文件 | RapidScan | 32611
|  |  |  | 自定义扫描 | 自定义文件类型扫描 | CustomScan | 32612
|  |  |  | 全文扫描 | 所有文件扫描 | FullScan | 32613
|  |  | 病毒检测 |  |  | VirusDetect | 3262
|  |  |  | 病毒类型 |  | VirusType | 32621
|  |  |  | 支持协议 | smtp/pop/imap/http/ftp | Portocol | 32622
|  |  |  | 压缩文件 | 大小限制/解压层数限制/启停 | CompressFile | 32623
|  |  |  | 病毒白名单 | 防病毒白名单例外 | WhiteVirus | 32624
|  |  | 管理维护 |  |  | Mng | 3263
|  |  |  | DFX | 扫描速度、大文件扫描效率、解压缩效率 | DFX | 32631
|  | 入侵防御 |  |  | 【定义】可识别潜在的威胁并迅速地做出应对的网络安全防范的系统或体系 【范围】涉及防护规则、配置文件、入侵联动防护和耦合、DFX等功能。 | IPS | 327 | [6 empty] | 2
|  |  | 配置管理 |  |  | Cfg | 3270
|  |  |  | 配置文件配置 |  | RuleCfg | 32711
|  |  |  | 规则配置 |  | RuleFeature | 32713
|  |  | 规则库 |  | 主要覆盖防护规则的验证，包含预定义和自定义规则 | Rules
|  |  |  | 规则特征 |  | RuleFeature
|  |  | 配置文件 |  | 主要覆盖配置文件的验证，涉及基本配置、配置列表和条件之前相互关系等。 | CfgFile | 3272
|  |  |  | 条件列表 |  | CondiList | 32722
|  |  |  | 条件关系 |  | CondiRelat | 32723
|  |  | 入侵检测 |  | IPS与其他功能的耦合以及入侵基本大类的验证。 | IpsDetect | 3273
|  |  |  | 控制策略引用 |  | PolicyRef | 32731
|  |  |  | 规则检测 |  | RuleDetect | 32732
|  |  |  | 日志降噪 |  | LogNoise
|  |  | 管理维护 |  | IPS中DFX非功能需求部分的验证 | Mng | 3274
|  |  |  | DFX |  | DFX | 32741
|  | SSL卸载 |  |  |  | SSLUninstall | 328 | [6 empty] | 3
|  |  | 配置管理 |  |  | Cfg | 3280
|  |  |  | 证书配置 |  | CA | 32801
|  |  |  | 解密规则配置 |  | Decrypt | 32802
|  |  |  | 引用配置 |  | Ref | 32803
|  |  | 双向代理 |  |  | BiAgency | 3281
|  |  |  | Web双向代理 |  | Web | 32811
|  |  |  | 邮件双向代理 |  | Email | 32812
|  |  | 管理维护 |  |  | Mng | 3283
|  |  |  | DFX |  | DFX | 328131 | [7 empty] | 待删除 | 性能，权限控制
|  | 资产管理 |  |  |  | AssertManage | 329
|  |  | 配置管理 |  |  | Cfg | 3291
|  |  |  | 资产配置 |  | AssertCfg
|  |  |  | 扫描配置 |  | ScanCfg
|  |  |  | 标签配置 |  | MarkCfg
|  |  | 资产管理 |  |  | AssertMng
|  |  |  | 资产发现 |  | AssertDis
|  |  |  | 信息管理 |  | InfoMng
|  |  | 威胁管理 |  |  | ThreatMng
|  |  |  | 漏洞管理 |  | Vulnerability
|  |  |  | 弱密码管理 |  | WeakPwd
|  |  | 信息统计 |  |  | InfoStatistic
|  |  |  | 资产统计 |  | AssertSta
|  |  |  | 威胁统计 |  | ThreatSta
|  | 防破解 |  |  |  | AntiCracking | 329
|  |  | 配置管理 |  |  | Cfg | 3201
|  |  |  | 防暴力破解配置 |  | CrackCfg
|  |  |  | 弱密码配置 |  | WeakPwdCfg
|  |  | 弱密码 |  |  | WeakPwd | 3202
|  |  |  | 协议匹配 |  | Protocol
|  |  |  | 弱密码规格 |  | WeakPwd
|  |  | 防暴力破解 |  |  | AFCracking | 3203
|  |  |  | 黑名单联动 |  | BlackLlink
|  |  |  | 服务规则匹配 |  | AFCracking | 3203
管理维护
DFX
|  | DNS检测 |  |  |  | DNSDetect
|  |  | 配置管理 |  |  | CFG
DGA配置
DNS过滤配置
全局配置
|  |  | 检测类型 |  |  | DetectType
|  |  |  | DGA |  | DGA
DNS过滤
|  |  | 管理维护 |  |  | Mng
|  |  |  | DFX |  | DFX
应用过滤
配置管理
应用过滤配置
过滤规则
规则匹配
访问控制
管理维护
DFX
安全分析
配置管理
日志分析配置
报表查询配置
日志分析
基础分析
联动分析
分析报表
管理维护
DFX
| 联动 |  |  |  |  | Cooperation | [8 empty] | 待删除 | 应用层安全目录下的EDR
|  | EDR |  |  |  | EDR | [8 empty] | 整体挪动了二级目录
|  |  | 配置管理 |  |  | Cfg
|  |  |  | 接入配置 |  | AccessCfg
|  |  |  | 全局配置 |  | GlobalCfg
|  |  |  | 推广策略配置 |  | PolicyCfg
|  |  | 联动 |  |  | Cooperation
|  |  |  | 接入EDR平台 |  | EdrServer
|  |  |  | EDR平台推送 |  | EdrPush
|  |  |  | EDR客户端 |  | EdrClient
|  |  | 管理维护 |  |  | Mng
|  |  |  | DFX |  | DFX | [8 empty] | 待删除 | 应用层安全目录下的威胁情报
|  | UES |  |  |  | UES
|  |  | 配置管理 |  |  | Cfg
|  |  |  | 接入配置 |  | AccessCfg
|  |  |  | 全局配置 |  | GlobalCfg
|  |  |  | 推广策略配置 |  | PolicyCfg
|  |  | 联动 |  |  | Cooperation
|  |  |  | 接入UES平台 |  | UesServer
|  |  |  | UES平台推送 |  | UesPush
|  |  |  | UES客户端 |  | UesClient
|  |  | 管理维护 |  |  | Mng
|  |  |  | DFX |  | DFX
|  | 威胁情报 |  |  |  | ThreatIntel | [8 empty] | 整体挪动了二级目录
|  |  | 配置管理 |  |  | Cfg
|  |  |  | 情报订阅 |  | IntelSubCfg
|  |  |  | 热点查询 |  | TrendQueryCfg
|  |  | 情报功能 |  |  | IntelFunc
|  |  |  | 全网威胁情报 |  | GlobalThreatIntel
|  |  |  | 威胁事件分析 |  | ThreatAna
|  |  |  | 热点威胁情报 |  | TrendThreatIntel
|  |  | 管理维护 |  |  | Mng
|  |  |  | DFX |  | DFX
| 对象 |  |  |  |  | Object
|  | 对象管理 |  |  |  | ObjMng | 331 | [6 empty] | 1
|  |  | 配置管理 |  |  | Cfg | 3310
|  |  |  | 地址配置 |  | IpAddr | 33101
|  |  |  | 地址组配置 |  | IpGroup | 33102
|  |  |  | 服务配置 |  | Service | 33103
|  |  |  | 服务组配置 |  | SrvGroup | 33104
|  |  |  | 时间对象配置 |  | Time | 33105
|  |  |  | MAC地址配置 |  | MAC
|  |  |  | 域名配置 |  | Domain
|  |  |  | IPv6地址配置 |  | IPv6Addr
|  |  |  | IPv6地址组配置 |  | IPv6AddrGrp
|  |  |  | 证书配置 |  | Certify
|  |  |  | 地区配置 |  | Area
|  |  | 地址对象 |  |  | Addr | 3311
|  |  |  | IPV4地址 | 预定义地址、自定义IPv4地址 | Ipv4Addr | 33111
|  |  |  | IPV4地址组 | 地址组管理预定义和自定义IPv4地址 | Ipv4AddrGrp | 33112
|  |  |  | IPV6地址 | 预定义地址、自定义IPv6地址 | Ipv6Addr | 33113
|  |  |  | IPV6地址组 | 地址组管理预定义和自定义IPv6地址 | Ipv4AddrGrp | 33114
|  |  |  | MAC地址 |  | MacAddr
|  |  |  | 域名地址 |  | Domain
|  |  | 服务对象 |  |  | Srv | 3312
|  |  |  | 预定义服务 | 预定义服务列表、ACL引用 | PreSrv | 33121
|  |  |  | 自定义服务 | 使用协议号、端口自定义服务，ACL引用 | CusSrv | 33122
|  |  |  | 服务组 | 管理预定义和自定义服务、ACL引用 | SrvGroup | 33123
|  |  | 关键字对象 |  |  |  | 3313
|  |  |  | 关键字对象 | 对象的增删改查，内容过滤和web过滤的引用 |  | 33131
|  |  | 时间对象 |  |  | Time | 3314
|  |  |  | 时间控制 | 名称、类型、时间段配置，保证时间计划能正常启动 | TimeObj | 33141
|  |  | 证书对象 |  |  | Certificate
|  |  |  | 本地证书对象 |  | LocalCert
|  |  |  | CA证书管理 |  | CaCert
|  |  |  | CRL管理 |  | CrlCert
|  |  | 应用对象 |  |  | APP
|  |  |  | 预定义应用 |  | PreApp
|  |  |  | 自定义应用 |  | CusAPP
|  |  | 文件对象 |  |  | File
|  |  |  | 文件类型 |  | FileType
|  |  |  | 文件类型组 |  | FileTypeGrp
|  |  | 管理维护 |  |  | Mng
导入导出
|  |  |  | DFX |  | DFX
|  | 用户管理 |  |  | 对通过防火墙进行上网操作的用户的管理 | UsrCtrl | 332 | [6 empty] | 1
|  |  | 用户配置管理 |  | 对用户相关信息数据进行增删改查等操作 | UsrCfg | 3320
|  |  |  | 用户 |  | User | 33201
|  |  |  | 用户组 |  | UsrGroup | 33202
|  |  |  | IPMac绑定 |  | IPMac | 33203
|  |  |  | 认证域 |  | Domain | 33204
|  |  |  | 用户导入 |  | UsrImport | 33205
|  |  |  | 角色管理 |  | RoleMng | 33206
|  |  |  | 在线用户 |  | OnlineUsr | 33207
|  |  | 认证配置管理 |  | 对认证服务器、认证配置、认证策略进行增删改查操作 | AuthCfg | 3321
|  |  |  | 认证策略 |  | Strategy | 33211
|  |  |  | 认证服务器 |  | Server | 33212
|  |  |  | 认证配置 |  | AuthCfg | 33213
|  |  |  | 多因子配置 |  | MulFactor | 33214
|  |  | 用户认证 |  |  | UsrAuth | 3322
|  |  |  | 认证类型 |  | AuthType | 33221
|  |  |  | 认证策略 |  | AuthStrategy | 33222
|  |  |  | 在线用户 |  | OnlineUsr | 33223
|  |  |  | 用户导入 |  | UsrImport | 33224
|  |  |  | 认证服务器 |  | AuthServer | 33225 | [7 empty] | 待删除 | 五级目录管理维护
|  |  | 管理维护 |  |  | Mng
|  |  |  | DFX |  | DFX | 33226
管理维护 | [5 empty] | Mng | 4
| 配置管理 |  |  |  |  | Cfg | 41
|  | 接入管理 |  |  | 【特性定义】多种接入方式的功能验证，主要涉及接口相互联系、接入后配置下发等。 | Access | 411 | [6 empty] | 1
|  |  | 配置管理 |  |  | Cfg | 4110
|  |  |  | 接入管理配置 |  | AccessCfg
|  |  | 接入方式 |  |  | AccSrv | 4111
|  |  |  | HTTPS接入 | 通过管理口和业务口接入HTTPS | Https | 41111
|  |  |  | SSH接入 | 管理口、业务口、串口SSH接入 | SSH | 41112
|  |  |  | ICMP功能 | PING管理口和业务口 | Ping | 41113
|  |  |  | 隧道接入 | 通过IPSec、SSLVPN、IP隧道方式接入 | Tunnel | [8 empty] | 待删除 | 串口管理，挪到串口控制
|  |  |  | Telnet管理 | 当前不支持 | Telnet | 41114 | [7 empty] | 待删除 | 四级目录 接入功能，管理业务分离
|  |  | 接入控制 |  |  | AccCtrl
|  |  |  | 协议控制 | HTTP协议控制（包括是否允许、协议端口）、SSH控制、PING控制，包括管理口和业务口。 | Protocol
|  |  |  | 地址控制 | IP地址和MAC地址控制，包括IPv6和IPv4 | Addr
|  |  |  | 串口控制 | 串口接入参数控制 | Console
|  |  | 管理维护 |  |  | Mng
|  |  |  | CLI服务 | 管理口、业务口、串口、SSH、webCLI | Cli
|  |  |  | DFX | 升级、配置恢复、可靠性等 | DFX
|  |  | 管理业务分离 |  |  | Isolate | 4112
|  | 启动恢复 |  |  |  | Recover | 412 | [6 empty] | 1
|  |  | 配置管理 |  |  | Cfg | 4120
|  |  |  | 备份配置 |  | BackCfg
|  |  | 配置维护 |  |  | CfgMng
|  |  |  | 配置备份 |  | CfgBack
|  |  |  | 配置恢复 |  | CfgRecover
| 设备管理 |  |  |  |  | DeviceMng | 42
|  | 系统管理 |  |  | 【特性定义】NGFW系统管理公共部分，涉及系统信息、服务、诊断工具、实时监控以及时间管理等等。 | SysMng | 421 | [6 empty] | 1
|  |  | 配置管理 |  |  | Cfg | 4210
|  |  |  | 系统信息配置 |  | devInfoCfg | 42101
|  |  |  | 实时监控配置 |  | RTMonCfg | 42102
|  |  |  | 告警配置 |  | AlarmCfg | 42103
|  |  |  | 系统时间配置 |  | TimeCfg | 42104
|  |  | 系统信息 |  |  | SysInfo | 4211
|  |  |  | 设备信息 |  | DevInfo | 42111
|  |  |  | 授权信息 |  | AuthInfo | 42112
|  |  | 系统服务 |  |  | SysSrv | 4212
|  |  |  | 系统重启 |  | reboot | 42121
|  |  |  | 引擎重启 |  | engineReboot | 42122
|  |  | 实时监控 |  |  | RTMon | 4213
|  |  |  | 系统状态 |  | SysStatus | 42131
|  |  |  | 并发数 |  | ConCurrent | 42132
|  |  |  | 流量监控 | 接口pps、丢包、错包 | FlowMon | 42133
|  |  | 告警 |  |  | Alarm | 4214
|  |  |  | 事件告警 |  | AlarmEvent | 42141
|  |  | 时间管理 |  |  | TIme | 4215
|  |  |  | 系统时间 |  | SysTime | 42151
|  |  |  | NTP |  | NTP | 42152
|  | 诊断工具 |  |  |  | DiagTool | 422
|  |  | 配置管理 |  |  | Cfg | 4220
|  |  |  | 网络诊断配置 |  | NetDiagCfg
|  |  |  | 抓包工具配置 | 配置用例 | CapToolCfg
|  |  | 网络诊断 |  |  | NetDiag
|  |  |  | Ping工具 |  | Ping
|  |  |  | TraceRoute工具 |  | Tracert
|  |  |  | Http(s)工具 |  | Https
|  |  | 抓包工具 |  |  | Captue | 4221
|  |  |  | 抓包管理 |  | CapMng
|  |  |  | 抓包文件管理 |  | File
|  | 管理员管理 |  |  | 对防火墙设备的各类管理员进行管理 | AdminMng | 423 | [6 empty] | 3
|  |  | 配置管理 |  | 对管理员相关数据进行增删改查等操作 | Cfg | 4230
|  |  |  | 管理员配置 |  | Admin | 42301
|  |  |  | 权限配置 |  | privilege
|  |  |  | 在线用户查询 | 登录尝试次数限制的用例放到登录里面，这里只放在线用户查询用例 | OnlieUser | 42302
|  |  | 普通模式 |  |  | NormalMode
|  |  |  | 登录控制 | 1、内置账户和自定义账户的登录 2、最大尝试次数，修改密码，密码过期，不操作自动登出（可配） 3、在线用户数 4、管理员IP限制 | LoginMng
|  |  |  | 权限控制 | 角色的默认权限和用户的定制权限（包含内置账户权限和自定义账户权限）系统管理员修改其他系统管理员的权限 | privMng
|  |  | 三权模式 |  |  | SepMode
|  |  |  | 模式管理 | 1、普通模式账户冻结、新增内置账户。回切处理 | ModeMng
|  |  |  | 系统管理员管理 | 1、包含账户、子账户、登录和权限、日志 | SysAdmin | 4231
|  |  |  | 审计员管理 | 1、包含账户、子账户、登录和权限、日志 | Audit | 42311
|  |  |  | 安全员管理 | 1、包含账户、子账户、登录和权限、日志 | Security | 42312
管理维护
DFX
|  | 虚拟系统 |  |  |  | VirtualSys | 424 | [6 empty] | 3
|  |  | 配置管理 |  |  | Cfg | 4240
|  |  |  | 虚拟系统配置 |  | VirtualSysCfg
|  |  | 系统管理 |  |  | SysMng
|  |  |  | 管理员管理 | 虚拟系统管理员管理内置用户和自定义用户，总览页面 | Admin
|  |  | 网络管理 |  |  | NetMng
|  |  |  | 接口管理 |  | Intf
|  |  |  | 路由管理 |  | route
|  |  |  | 邻居管理 |  | Neighbor
|  |  | 策略管理 |  |  | Policy
|  |  |  | 对象管理 |  | Obj
|  |  |  | 控制策略管理 |  | Acl
|  |  |  | NAT策略管理 |  | nat
|  |  | 管理维护 |  |  | Mng
|  |  |  | 统计监控 |  | StaMon
|  |  |  | 日志中心 |  | LogCenter | 4241
|  | 升级 |  |  | 【特性定义】主要涉及系统升级的功能，包括镜像、软件和特性库的升级、回滚功能等。 | Upgrade | 425 | [6 empty] | 1
|  |  | 配置管理 |  |  | Cfg | 4250
|  |  |  | 升级配置 |  | upgradeCfg
|  |  | 升级 |  |  | Upgrade | 4251
|  |  |  | 软件全量升级 |  | FullUP | 42512
|  |  |  | 特征库升级 |  | FeatureLibUP | 42513
|  |  |  | 增量升级 |  | Path
|  |  | 回滚 |  |  | RollBack | 4252
|  |  |  | 软件回滚 |  | swback | 42522
|  |  |  | 特征库回滚 |  | libback | 42523
|  |  |  | 恢复出厂 |  | FacReset | 42524
增量包回滚
|  |  | 备份同步 |  |  | backUp | 4253
|  |  |  | 文件备份 |  | FileBack | 42531
|  | SNMP |  |  | 【特性定义】SNMP网管协议方式的监控和管理，主要覆盖V1、V2和V3的基本功能。 | SNMP | 426 | [6 empty] | 3
|  |  | 配置管理 |  |  | Cfg | 4260
|  |  |  | SNMP配置 |  | snmpCfg
|  |  | SNMP管理 |  |  | SNMPMng | 4261
|  |  |  | 版本管理 | SNMP状态、SNMP版本切换 | version
|  |  |  | SNMPv1v2 | 1、v1和v2基于团体名进行访问控制 2、v1支持6个错误码，v2支持16个错误码 3、v1不支持inform，v2支持inform 4、v1和v2均支持get、getnext，getbulk、trap 5、set根据版本规格视是否支持 | Snmpv1v2
|  |  |  | SNMPv3 | 1、基于用户和用户组进行访问控制，加密认证 2、v3支持get、getnext，getbulk、trap、iinform 3、set根据版本规格视是否支持 | SNMPv3
|  |  | MIB管理 |  |  | MIBMng
公有MIB
私有MIB
中电信量子MIB
|  |  | 管理维护 |  |  | Mng
|  |  |  | DFX |  | DFX | 4262
|  | 授权管理 |  |  |  | AuthMng | 427 | [6 empty] | 1
|  |  | 配置管理 |  |  | Cfg | 4271
|  |  |  | license配置 |  | LicenseCfg | 42711
|  |  | License管理 |  |  | LicenseMng | 4272
|  |  |  | license生成 |  | lcsGenerate | 42721
|  |  |  | 证书导入导出 |  | certImOutPort | 42722
|  |  |  | 证书授权 |  | CertAuth | 42723
|  |  |  | 集中授权 |  | CentrAuth | 42724
|  |  |  | 证书服务器 |  | CertServer | 42725
|  | 会话管理 |  |  |  | Session | 429 | [6 empty] | 1
|  |  | 配置管理 |  |  | Cfg | 4290
|  |  |  | 会话配置 |  | SenssionCfg | 42901
|  |  | 业务处理 |  |  | Service | 4291
|  |  |  | 会话控制 |  | SessionCtl | 42911
|  |  |  | 会话监控 |  | SessionMon | 42912
|  |  | 管理维护 |  |  | Mng | 4292
|  |  |  | DFX |  | DFX | 42921
| 监控统计 |  |  |  |  | MonSta | 43
|  | 流量统计 |  |  | 对设备流量的统计展示和对相应报表数据进行统计和展示 1、流量统计是VPP进行统计后发送到Vpp-agent在写入influxdb 2、流量统计只会对形成会话的报文进行流量统计，不会对未形成会话的报文（非IP报文）进行流量统计 3、对于长会话的流量统计存在滞后 | Statistics | 431 | [6 empty] | 1
|  |  | 配置管理 |  |  | Cfg | 4310
|  |  |  | 流量监控配置 |  | TrafficStatistic
|  |  |  | 健康统计配置 |  | HealthStatistic
|  |  | 实时统计 |  |  | RTStatistic | 4311
|  |  |  | 流量统计 |  | TrafficStatistic
|  |  |  | 健康统计 |  | HealthStatistic
|  |  | 历史统计 |  |  | HisStatistic
|  |  |  | 流量统计 |  | TrafficStatistic
|  |  |  | 健康统计 |  | HealthStatistic
|  |  | 流量日志 |  |  | TrafficLog
|  |  |  | 日志清理 |  | LogClear
|  |  |  | 数据归并 |  | LogMerge
|  |  | 管理维护 |  |  | Mng
进程管理
|  |  |  | DFX |  | DFX | 4312
|  | 报表中心 |  |  |  | ReportCenter | 432 | [6 empty] | 1
|  |  | 配置管理 |  |  | cfg | 4320
|  |  |  | 报表模版配置 |  | ReportModel
|  |  |  | 报表任务配置 |  | ReportTask
|  |  | 报表管理 |  | 对报表的模板进行增删改查等配置操作 | ReportMng | 4321
|  |  |  | 报表生成 | 按照报表模板和报表任务生成报表（报表名称和内容） | ReportGenerate
|  |  |  | 报表管理 | 报表管理 | FormMng | 4322
|  |  | 管理维护 |  |  | Mng
|  |  |  | DFX | 查看历史报表 | DFX | 4323
|  | 日志中心 |  |  | 【特性定义】多种日志记录的公共功能，涉及系统、操作和防火墙日志的产品、记录是否正确以及查询是否正确等，安全日志中日志记录是否正确在特性中覆盖。 | LogCenter | 433 | [6 empty] | 1
|  |  | 配置管理 |  |  | Cfg | 4330
|  |  |  | 日志服务器配置 |  | LogSever
|  |  |  | 日志过滤配置 |  | LogFilter
|  |  |  | 日志备份配置 |  | LogBackup
|  |  |  | 日志归并配置 |  | LogMerge
|  |  |  | 调试日志配置 |  | DebugLog
|  |  |  | 信息收集配置 |  | InfoGather
|  |  |  | 异常信息导出配置 |  | ExportAbInfo
|  |  |  | 防火墙日志管理配置 |  | FWLogMng
|  |  | 日志管理 |  |  | LogMng
|  |  |  | 防火墙日志管理 | 日志查询、搜索、清除，包括系统日志、操作日志、安全日志、控制策略阻断日志。具体日志的产生的正确性由特性保证 | FWLogMng
|  |  |  | 日志归并 |  | LogMerge
|  |  |  | 日志清理 | 日志达到规格是，清除日志的20% | LogClear
|  |  |  | 日志备份 |  | LogBackup
|  |  |  | 日志导入导出 |  | LogImExport
|  |  | 日志服务器 |  |  | LogServer
|  |  |  | 日志外发 | 日志服务器连接，外发方式 | LogSender
|  |  |  | 外发过滤 |  | LogFilter
|  |  |  | 日志外发格式 |  | LogFormat
|  |  | 设备日志管理 |  |  | DeviceLogMng
|  |  |  | 调试日志管理 | 调试日志开关，调试日志轮转，进程日志管理，进程die日志 | DebugLogMng
|  |  |  | 信息收集 | 信息收集？信息收集、异常信息导出 | InfoGather
|  |  | 管理维护 |  |  | Mng | 4331
|  |  |  | 日志进程管理 | 日志进程守护dbtask,influxd,rsyslogd资源占用 | ProcessMng
|  |  |  | DFX |  | DFX
API
OpenAPI
对象接口
IPv4地址对象
IPv6地址对象
IPv4地址组对象
IPv6地址组对象
地区对象
服务对象
服务组对象
时间对象
域名对象
策略接口
IPv4访问控制策略
IPv4访问控制策略组
IPv6访问控制策略
IPv6访问控制策略组
黑名单策略
白名单策略
NAT44源NAT策略
NAT44目的NAT策略
NAT44静态NAT策略
NAT44地址池
科信接口
NP03网络访问控制服务
NP12网络入侵防御服务
NR01网络攻击抑制服务
| AI应用 |  |  | NR03共计诱捕服务
AI应用平台
配置管理
|  |  |  | APP平台配置 | 对平台进行新增、删除、修改、查询等配置操作
APP配置
平台管理
|  |  |  | 磁盘管理 | 磁盘的检测和挂载、磁盘的启动条件、磁盘的状态查询和日志记录 磁盘对APP的影响
|  |  |  | 内存管理 | OOM
|  |  |  | 平台服务管理 | 1、Docker系统管理：包括docker进程、docker服务器连接。。。。 2、一机一策平台的启动条件
应用管理
|  |  |  | APP管理 | 1、APP安装：安装、卸载和升级 2、APP运维：启动、停止。开机自启动、开机手动启动 3、APP健康检查与恢复、APP状态查询、APP服务代理 4、APP日志记录等
|  |  |  | 资源管理 | 动态菜单管理：动态菜单的注册与注销、固定菜单的API读写 APP之间数据互访： rest接口的读写 日志的读写 公网权限（预留）
|  |  |  | APP授权 | 1、验证可以按照单个APP进行授权，有免费授权、永久授权、到期续费 2、内部需求、测试许可和正式许可是否有差异
管理维护
|  |  |  | DFX | 1、可靠性、稳定性和容错性 2、与HA、启动恢复、基础系统、管理员管理、升级、授权、日志中心（系统日志和操作日志）、CLI、WebUI和系统管理的耦合
专项测试
应用场景
出口网关场景
出口网关单机多链路场景
出口网关双机主备场景
出口网关双机主备动态路由场景
出口网关双机主主动态路由场景
出口网关IP协议转换场景
混合部署场景
混合部署单机场景
混合部署主备场景
混合部署主主场景
隧道场景
IPSec隧道场景
IP隧道场景
SSLVPN场景
接口对场景
接口对单机场景
接口对双机场景
云场景
天池云
可靠性
系统可靠性
安全引擎可靠性
数通引擎可靠性
可维可测
升级专项
集中管控
配置管理
监控大屏配置
设备纳管配置
设备运维配置
模板配置
对象配置
安全配置
策略配置
管理员配置
系统配置
任务中心配置
接入配置
设备中心
|  |  |  | 设备纳管 | 设备增删、纳管和退出，心跳维持等
|  |  |  | 设备运维 | 配置已下发、升级、重启等
升级包管理
监控大屏
地图
数据统计
配置中心
|  |  |  | 模板管理 | 模板和模板组的关系校验，绑定关系等
|  |  |  | 设备系统管理 | 防火墙系统管理相关的配置模板，包括模板参数下发正确性、防火墙配置与网管配置数据隔离
|  |  |  | 设备对象管理 | 防火墙对象管理相关的模板，包括模板参数下发正确性、防火墙配置与网管配置数据隔离
|  |  |  | 设备安全管理 | 安全功能相关的模板，包括模板参数下发正确性、防火墙配置与网管配置数据隔离
|  |  |  | 设备策略管理 | 访问控制策略相关的模板，包括模板参数下发正确性、防火墙配置与网管配置数据隔离
数据中心
|  |  |  | 传输机制 | 网管和防火墙之间的数据传输机制测试，包括报文传输，丢包处理确认机制等
|  |  |  | 设备日志 | 日志相关的数据传递、日志获取等
任务中心
|  |  |  | 任务管理 | 任务的查看等
IDMC系统管理
|  |  |  | 管理员管理 | IDMC的管理员登录、登出、锁定。管理员权限等
|  |  |  | 授权管理 | IDMC的license管理
IDMC日志
IDMC升级
|  |  |  | 接入管理 | IDMC的管理IP和接入管理
管理维护
DFX
CLI
性能规格
系统规格
网络层转发性能
应用层转发性能
其他专项
安全红线
生产安装
硬件兼容性
资料
用户手册
升级指导书
WebUI
Note on H1: 批注: 编码规范： 每一级目录占1位,每级目录不能超过10个
Note on I2: 批注: N：New C：Change U：Unchange
Note on C281: 邱宇: 建议添加管理维护-DFX
Note on E767: 江元芮: 删除、
Note on G767: 江元芮: 没有特性英文名称
Note on G778: 江元芮: 没有英文名称
Note on G779: 江元芮: 没有英文名称
Note on G780: 江元芮: 没有英文名称
Note on G782: 江元芮: 没有英文名称
Note on G783: 江元芮: 没有英文名称
Note on G785: 江元芮: 没有英文名称
Note on G786: 江元芮: 没有英文名称
Note on C974: 邱宇: 缺少调试日志，/var/log、/trace/log、/trace/coredump等目录文件的轮转

## 耦合矩阵（数通&高可用）
强耦合 | 弱耦合 | 不耦合（分析责任主体）
三级目录 ¦四级目录 三级目录 ¦四级目录 |  | 物 理 接 口 | 子 接 口 | b v I 接 口 | 聚 合 接 口 | 隧道接口 | 安全域 | 二 层 转发 | 接口对 | IP V4 路 由 | IP V6 路 由 | A R P | N D | 策 略 路 由 | ISP 路 由 | O S P F | R I P | D H C P | D N S | P P P o E | IP Sec VPN | SSL VPN | IP隧道 | H A | 链路探测 | by P a S S | B F D | 带宽管理 | 黑 白 名 单 | IP MAC 绑 定 | N A T | A S P F | 安全策略 | D d o s | 旁路检测 | 应 用 识 别 | 内容过滤 | U R L 过 滤 | 文件过滤 | W E B 过滤 | 防病毒 | 入侵防御 | SSL 卸载 | 资产管理 | 防破解 | E D R | 威胁情报 | 对象管理 | 用户管理 | 接入管理 | 启动恢复 | 系统管理 | 诊断工具 | 管理员管理 | 虚拟系统 | 升级 | S N M P | 授权管理 | 会话管理 | 流量统计 | 报表中心 | 日志中心
物理接口 |  | √ | √ | √ | √ |  |  |  | √ | √ | √ | [12 empty] | √ | [26 empty] | √ |  |  |  |  | √ |  |  | √ |  |  | √
接口管理
业务转发
子接口 |  | √ | √ | √ | √ |  |  |  | √ | √ | √ | [12 empty] | √ | [26 empty] | √ |  |  |  |  | √ |  |  | √ |  |  | √
接口管理
L3子接口
bvi接口 |  | √ | √ |  | √ |  |  | √ | √ | √ | √ | [12 empty] | √ | [26 empty] | √ |  |  |  |  | √ |  |  | √ |  |  | √
| 接口管理 | √ |  |  | √
| 业务转发 | √ |  |  | √
聚合接口 |  | √ | √ | √ |  |  |  | √ | √ | √ | √ | [12 empty] | √ | [26 empty] | √ |  |  |  |  | √ |  |  | √ |  |  | √
手工Trunk
LACP
隧道接口 |  | √ | √ | √ | √ |  |  | √ | √ | √ | √ | √ | √ | [8 empty] | √ | √ | √ | [5 empty] | √ | [28 empty] | √
| 配置管理 | √ | √ | √ | √ |  |  | √ | √ | [8 empty] | √ |  |  |  | √
| 业务转发 | [8 empty] | √ | √ | √ | √
二层转发 |  | √ | √ |  | √ |  |  |  |  | √ | √ |  |  | √ | √ | [8 empty] | √ | [26 empty] | √ |  |  |  |  | √ |  |  | √ |  |  | √
| vlan转发 | √ | √ |  | √
| mac学习 | √ | √ |  | √
接口对 |  | √ | √ | √ | √ |  |  | √ |  | √ | √ |  |  | √ | [9 empty] | √ | [26 empty] | √ |  |  |  |  | √ |  |  | √ |  |  | √
| 接口对管理 | √ | √ |  | √
| 业务转发 | √ |  |  | √
管理维护
IPv4路由 |  | √ | √ | √ | √ | √ |  |  |  |  | √ | √ |  |  |  | √ | √ | [6 empty] | √ | [5 empty] | √ | [20 empty] | √ |  |  |  |  | √ |  |  | √ |  |  | √
| 路由维护 | √ | √ | √ | √ | √
| 业务转发 | √ | √ | √ | √ | √
IPv6路由 |  | √ | √ | √ | √ |  |  |  |  | √ |  | √ | [11 empty] | √ | [5 empty] | √ | [20 empty] | √ |  |  |  |  | √ |  |  | √ |  |  | √
| 路由维护 | √ | √ | √ | √
| 业务转发 | √ | √ | √ | √
ARP |  | √ | √ | √ | √ |  |  |  |  | √ | √ | [12 empty] | √ | [5 empty] | √ | [20 empty] | √ |  |  |  |  | √ |  |  | √ |  |  | √
ARP
ND
ND
配置管理
ND表
DFX
策略路由 |  | √ | √ | √ | √ | √ |  |  |  | √ | √ | √ |  |  | √ | √ | √ | [6 empty] | √ | [6 empty] | √ | [16 empty] | √ |  |  | √ |  |  |  |  | √ |  |  | √ |  |  | √
路由管理
路由匹配
路由转发
管理维护
ISP路由 |  | √ | √ |  | √ | √ |  | √ |  | √ | √ | [12 empty] | √ | [23 empty] | √ |  |  | √ |  |  |  |  | √ |  |  | √ |  |  | √
ISP管理
路由转发
OSPF |  | √ | √ | √ | √ | √ |  |  |  | √ | √ | [5 empty] | √ | √ | [5 empty] | √ | [26 empty] | √ |  |  |  |  | √ |  |  | √ |  |  | √
OSPFv2
OSPFv3
RIP |  | √ | √ | √ | √ | √ |  |  |  | √ | √ |  |  |  |  | √ |  | √ | [5 empty] | √ | [26 empty] | √ |  |  |  |  | √ |  |  | √ |  |  | √
RIPv2
RIPng
DHCP |  | √ | √ | √ | √ |  |  |  |  | √ | √ | [6 empty] | √ | √ |  |  |  |  | √ | [6 empty] | √ | [19 empty] | √ |  |  |  |  | √ |  |  | √ |  |  | √
DHCPV4
DNS |  | √ | √ | √ | √ | √ |  |  |  | √ | √ |  |  | √ |  | √ | √ | √ | √ |  |  |  |  | √ | [26 empty] | √ |  |  |  |  | √ | [5 empty] | √
配置管理
DNS服务
DNS中继
DNS客户端
DDNS
PPPoE | [9 empty] | √ | [20 empty] | √
配置管理
业务处理
DFX
IPSecVpn | [30 empty] | √
配置管理
IKE协商
IPSec协商
管理维护
SSLVpn | [5 empty] | √ |  |  |  | √ | [20 empty] | √ | [26 empty] | √
配置管理
VPN管理
数据转发
IP隧道 | [5 empty] | √ | [52 empty] | √
隧道管理
6over4隧道
GRE隧道
4over6隧道
HA |  | √ | √ | √ | √ | [25 empty] | √ | [19 empty] | √ |  |  |  |  | √ |  |  | √ |  |  | √
| HA管理 | √ |  |  | √
| 双机热备 |  |  |  | √
| vrrp | √ |  |  | √ |  |  |  |  | √ | √
Bypass
配置管理
安全Bypass
数通Bypass
BFD
配置管理
BFD管理
BFD4ALL
带宽管理 |  | √ | √ | √ | √ |  |  | √ | √ | [14 empty] | √ |  |  |  | √ |  |  |  |  | √ | [16 empty] | √ | √ |  |  |  |  | √ |  |  | √ |  |  | √
配置 管理
流分类
带宽限制
连接限制
Note on C3: 批注: liuweihang: 1、接口启停需要验证任意上层应用可用
Note on D3: 批注: 1、物理接口二层属性与已有L2子接口属性冲突校验(暂时不支持) 2、物理接口三层属性与已有L3子接口属性冲突校验（IP地址等）
Note on E3: 批注: 1、物理接口三层属性与已有bvi接口属性冲突校验（IP地址等）
Note on F3: 批注: 1、物理接口三层属性与已有L3聚合接口属性冲突校验（IP地址等）
Note on J3: 批注: 1、待分析
Note on K3: 批注: 1、物理接口配置IP地址（包括IP地址、掩码长度、多IP等）后会生成直连路由，配置默认网关后会生成默认路由 2、物理接口配置IPv4地址启用源进源出后ip rule表项生成 3、物理接口启动IPv4源进源出后，多个出口均可达时，源进源出的业务转发测试
Note on L3: 批注: 1、物理接口配置IP地址（包括IP地址、掩码长度、多IP等）后会生成直连路由，配置默认网关后会生成默认路由 2、物理接口配置IPv6地址启用源进源出后ip -6 rule表项生成 3、物理接口启动IPv6源进源出后，多个出口均可达时，源进源出的业务转发测试
Note on Y3: 批注: 1、接口配置主备之间不同步，设备的控制面无论主状态或者备状态都可以进行路由表配置
Note on AZ3: 批注: 1、配置能够在掉电、复位后配置不丢失，以及启动后的配置增删 2、配置能够正常进行配置导入、导出。以及导入配置后的配置增删
Note on BE3: 批注: 1、配置能够正常平滑升级，且无该模块的异常告警
Note on BH3: 批注: liuweihang: 1、接口单个IP地址/掩码配置、修改、删除，会话对应更新 2、接口多个IP地址/掩码配置、修改、删除，会话对应更新 3、接口启停，会话对应更新 4、接口模式修改，会话对应更新 5、反复修改接口配置，会话仍能正确转发
Note on BK3: 批注: 1、所有的操作都能进行记录操作日志，且日志的操对象和参数、时间正确
Note on C6: 批注: 1、二层物理口可以配置L2子接口（当前不支持），不能创建L3子接口 2、三层物理口可以配置L3子接口。 3、l3子接口的三层属性与物理接口的三层属性冲突测试
Note on D6: 批注: liuweihang: 1、验证多个子接口之间对上层引用的等价性
Note on E6: 批注: 1、bvi口上不能创建L2,L3子接口
Note on F6: 批注: 1、二层聚合口可以配置L2子接口（当前不支持），不能创建L3子接口 2、三层物理口可以配置L3子接口。 3、l3子接口的三层属性与聚合接口的三层属性冲突测试 4、聚合口的成员口不能配置子接口
Note on J6: 批注: 1、L3子接口的报文不能添加到接口对 2、L2子接口可以添加到接口对
Note on K6: 批注: 1、L3子接口发送的报文携带子接口VLAN 2、接口收到的报文vlan值匹配后才能匹配对应的L3子接口 3、子接口配置IPv4地址启用源进源出后ip rule表项生成 4、子接口启动IPv4源进源出后，多个出口均可达时，源进源出的业务转发测试 5、父接口使能IPv4源进源出，子接口不使能源进源出时，父接口源进源出业务转发测试；子接口的等价路由业务转发测试 6、父接口不使能IPv4源进源出，子接口使能源进源出时，父接口的等价路由业务转发测试；子接口源进源出业务转发测试
Note on L6: 批注: 1、L3子接口发送的报文携带子接口VLAN 2、接口收到的报文vlan值匹配后才能匹配对应的L3子接口 3、子接口配置IPv6地址启用源进源出后ip -6 rule表项生成 4、子接口启动IPv6源进源出后，多个出口均可达时，源进源出的业务转发测试 5、父接口使能IPv6源进源出，子接口不使能源进源出时，父接口源进源出业务转发测试；子接口的等价路由业务转发测试 6、父接口不使能IPv6源进源出，子接口使能源进源出时，父接口的等价路由业务转发测试；子接口源进源出业务转发测试
Note on Y6: 批注: 1、子接口配置主备之间不同步，设备的控制面无论主状态或者备状态都可以进行路由表配置
Note on AZ6: 批注: 1、配置能够在掉电、复位时能够进行配置恢复 2、配置能够正常进行配置导入、导出
Note on BE6: 批注: 1、配置能够正常平滑升级，且无该模块的异常告警
Note on BH6: 批注: liuweihang: 1、接口单个IP地址/掩码配置、修改、删除，会话对应更新 2、接口多个IP地址/掩码配置、修改、删除，会话对应更新 3、接口启停，会话对应更新 4、接口增加、修改、删除，会话对应更新 5、不同接口的会话匹配 6、观察点需要明确会话是否正常，查看对应的会话
Note on BK6: 批注: 1、所有的操作都能进行记录操作日志，且日志的操对象和参数、时间正确
Note on D9: 批注: 1、三层子接口不能加入bvi。 2、二层子接口可以加入bvi（当前版本不支持2层子接口）
Note on I9: 批注: 1、多bvi使用相同的vlan冲突校验（不会出现） 2、bvi配置vlan后与其他端口所在相同vlan进行互通，不同vlan进行隔离
Note on J9: 批注: 1、bvi的成员口不能配置接口对 2、bvi接口不能配置接口对
Note on K9: 批注: 1、bvi口配置IP地址后会生成直连路由，配置默认网关后会生成默认路由 2、bvi口配置了IPv4地址时可以进行l2接入l3转发 3、BVI接口配置IPv4地址启用源进源出后ip rule表项生成 4、BVI接口启动IPv4源进源出后，多个出口均可达时，源进源出的业务转发测试
Note on L9: 批注: 1、bvi口配置IP地址后会生成直连路由，配置默认网关后会生成默认路由 2、bvi口配置了IPv6地址时可以进行l2接入l3转发 3、BVI接口配置IPv6地址启用源进源出后ip -6 rule表项生成 4、BVI接口启动IPv6源进源出后，多个出口均可达时，源进源出的业务转发测试
Note on Y9: 批注: 1、bvi接口配置主备之间不同步，设备的控制面无论主状态或者备状态都可以进行路由表配置
Note on AZ9: 批注: 1、配置能够在掉电、复位时能够进行配置恢复 2、配置能够正常进行配置导入、导出
Note on BE9: 批注: 1、配置能够正常平滑升级，且无该模块的异常告警
Note on BH9: 批注: liuweihang: 1、接口单个IP地址/掩码配置、修改、删除，会话对应更新 2、接口多个IP地址/掩码配置、修改、删除，会话对应更新 3、接口增加、修改、删除，会话对应更新 4、不同接口的会话匹配 5、观察点需要明确会话是否正常，查看对应的会话 6、三层口和二层口的会话建立区别 7、成员口变更时会话情况
Note on BK9: 批注: 1、所有的操作都能进行记录操作日志，且日志的操对象和参数、时间正确
Note on C10: 批注: 1、二层物理接口可以加入bvi，三层物理口不能加入bvi
Note on F10: 批注: 1、二层聚合口可以加入bvi，三层聚合不能加入bvi 2、聚合口的成员口不能加入bvi
Note on C11: 批注: 1、bvi口二层转发时可以按照物理接口配置的tag属性进行vlan的增删 2、物理口作为bvi成员口，bvi口tag属性变化后物理接口tag属性的联动变化 3、物理口作为加入bvi成员口，物理口口的tag属性变化后对bvi的的影响（tag属性和转发的影响）
Note on F11: 批注: 1、bvi口二层转发时可以按照聚合接口配置的tag属性进行vlan的增删 2、聚合口作为bvi的成员口，bvi口tag属性变化时，聚合口的tag属性的联动变化 3、聚合口作为bvi成员口，聚合口的tag属性变化后对bvi接口的影响（（tag属性和转发的影响））
Note on C12: 批注: 1、聚合口添加成员列可以使用物理接口 2、聚合口的成员物理口不能创建子接口、配置网络属性、工作模式等 3、加入聚合口的物理端口可以配置物理层属性（不支持），需要测试聚合口成员口的物理层协商功能
Note on D12: 批注: 1、存在子接口的端口不能加入聚合口，反之加入聚合口的物理口不能创建子接口 2、可以在聚合口上创建L3子接口 3、聚合口二层属性与聚合口上创建的L2子接口属性冲突校验（不支持） 4、聚合口三层属性与聚合口上创建的L3子接口冲突校验
Note on E12: 批注: 1、聚合口加入bvi后的负载分担
Note on I12: 批注: 1、LACP报文会被端口终结，不进行二层转发
Note on J12: 批注: 1、接口对的成员为聚合口时，LACP报文会被端口终结，不进行转发
Note on K12: 批注: 1、聚合口配置IP地址后会生成直连路由，配置默认网关后会生成默认路由 2、聚合口ipv4转发时的负载分担 3、聚合接口配置IPv4地址启用源进源出后ip rule表项生成 4、聚合接口启动IPv4源进源出后，多个出口均可达时，源进源出的业务转发测试
Note on L12: 批注: 1、聚合口配置IP地址后会生成直连路由，配置默认网关后会生成默认路由 2、聚合口ipv6转发时的负载分担 3、聚合接口配置IPv6地址启用源进源出后ip -6 rule表项生成 4、聚合接口启动IPv6源进源出后，多个出口均可达时，源进源出的业务转发测试
Note on Y12: 批注: 1、聚合接口配置主备之间不同步，设备的控制面无论主状态或者备状态都可以进行路由表配置
Note on AZ12: 批注: 1、配置能够在掉电、复位时能够进行配置恢复 2、配置能够正常进行配置导入、导出
Note on BE12: 批注: 1、配置能够正常平滑升级，且无该模块的异常告警
Note on BH12: 批注: liuweihang: 1、接口单个IP地址/掩码配置、修改、删除，会话对应更新 2、接口多个IP地址/掩码配置、修改、删除，会话对应更新 3、接口启停，会话对应更新 4、接口增加、修改、删除，会话对应更新 5、不同接口的会话匹配 6、观察点需要明确会话是否正常，查看对应的会话
Note on BK12: 批注: 1、所有的操作都能进行记录操作日志，且日志的操对象和参数、时间正确
Note on K15: 批注: 1、隧道接口配置IPv4地址启用源进源出后ip rule表项生成 2、隧道接口启动IPv4源进源出后，多个出口均可达时，源进源出的业务转发测试 3、物理/聚合口不使能IPv4源进源出，隧道口使能源进源出 4、物理/聚合口使能IPv4源进源出，隧道口不使能源进源出
Note on L15: 批注: 1、隧道接口配置IPv4地址启用源进源出后ip rule表项生成 2、隧道接口启动IPv4源进源出后，多个出口均可达时，源进源出的业务转发测试 3、物理/聚合口不使能IPv4源进源出，隧道口使能源进源出 4、物理/聚合口使能IPv4源进源出，隧道口不使能源进源出
Note on X15: 批注: 1、IP隧道可引用隧道口
Note on Y15: 批注: 1、隧道接口配置主备之间不同步，设备的控制面无论主状态或者备状态都可以进行路由表配置
Note on AE15: 批注: 1、隧道口使用IP/MAC绑定时不能检查内层IP
Note on BH15: 批注: liuweihang: 1、接口单个IP地址/掩码配置、修改、删除，会话对应更新 2、接口多个IP地址/掩码配置、修改、删除，会话对应更新 3、接口启停，会话对应更新 4、接口增加、修改、删除，会话对应更新 5、不同接口的会话匹配 6、观察点需要明确会话是否正常，查看对应的会话
Note on C16: 批注: 隧道口的IP不能与物理口冲突
Note on D16: 批注: 隧道口的IP不能与子接口冲突
Note on E16: 批注: 隧道口的IP不能与BVI口冲突
Note on F16: 批注: 隧道口的IP不能与聚合口冲突
Note on I16: 批注: 隧道口不能切换二层模式
Note on J16: 批注: 隧道口不能切换接口对模式
Note on S16: 批注: 1、隧道口不可配置DHCP
Note on W16: 批注: 1、SSL VPN生成的隧道口不可修改其IP地址
Note on K17: 批注: 1、隧道口配置IPv4地址时要生成路由 2、隧道口可作为IPv4静态路由下一跳网关转发 3、隧道口可作为IPv4静态路由出接口转发
Note on L17: 批注: 1、隧道口配置IPv6地址时要生成路由 2、隧道口可作为IPv6静态路由下一跳转发 3、隧道口可作为IPv6静态路由出接口转发
Note on M17: 批注: 1、动态ARP不能学习到隧道口
Note on N17: 批注: 1、动态ND不能学习到隧道口
Note on K18: 批注: 1、网桥接口可以通过接口上的IP地址进行三层路由，且三层路由的下一跳可以是网桥接口
Note on L18: 批注: 1、网桥接口可以通过接口上的IP地址进行三层路由，且三层路由的下一跳可以是网桥接口
Note on O18: 批注: 二层转发的报文即使匹配上策略路由也不走策略路由转发
Note on P18: 批注: 1、网桥接口可以通过接口上的IP地址进行ISP路由，且ISP路由的下一跳可以是网桥接口
Note on Y18: 批注: 1、HA主备切换后二层转发业务正常 2、二层转发配置主备之间不同步，设备的控制面无论主状态或者备状态都可以进行路由表配置 3、MAC地址表主备之间不同步
Note on AZ18: 批注: 1、配置能够在掉电、复位时能够进行配置恢复 2、配置能够正常进行配置导入、导出
Note on BE18: 批注: 1、配置能够正常平滑升级，且无该模块的异常告警
Note on BH18: 批注: liuweihang: 1、接口vlan模式的修改 2、接口所属vlan的增加、删除、修改 3、端口迁移 4、观察点需要明确会话是否正常，查看对应的会话 5、同一个接口和不同接口修改vlan 6、相同五元组，不同vlan，会话建立 7、mac地址变更，会话变更
Note on BK18: 批注: 1、所有的操作都能进行记录操作日志，且日志的操对象和参数、时间正确
Note on C19: 批注: 1、物理接口进行二层转发 2、物理接口tag属性变化对二层转发的影响 3、物理接口的工作模式等属性变化对二层转发的影响
Note on D19: 批注: 1、l3子接口的报文不能进行二层转发
Note on F19: 批注: 1、聚合接口进行二层转发 2、聚合接口tag属性变化对二层转发的影响 3、聚合接口的工作模式等属性变化对二层转发的影响
Note on C20: 批注: 1、二层转发中物理口进行MAC地址学习和转发
Note on D20: 批注: 1、二层转发使用L2子接口，MAC地址学习和转发符合L2子接口的限制（暂时不支持）
Note on F20: 批注: 1、二层转发时从聚合口进入的报文MAC地址学习为聚合口
Note on E21: 批注: 1、bvi口不能添加到接口对中 2、加入bvi口的接口不能配置接口对
Note on I21: 批注: 1、接口对的业务不参与二层转发
Note on K21: 批注: 1、接口对的业务不参与路由转发
Note on L21: 批注: 1、接口对的业务不参与路由转发
Note on O21: 批注: 接口对的报文即使匹配上策略路由也不走策略路由转发
Note on Y21: 批注: 1、HA主备切换后接口对转发业务正常（需分析） 2、接口对转发配置主备之间不同步，设备的控制面无论主状态或者备状态都可以进行路由表配置
Note on AZ21: 批注: 1、配置能够在掉电、复位时能够进行配置恢复 2、配置能够正常进行配置导入、导出
Note on BE21: 批注: 1、配置能够正常平滑升级，且无该模块的异常告警
Note on BH21: 批注: liuweihang: 1、接口对的配置、修改 2、接口对的启用、禁用 3、观察点需要明确会话是否正常，查看对应的会话 4、接口对的两个接口在同一安全域时，会话情况
Note on BK21: 批注: 1、所有的操作都能进行记录操作日志，且日志的操对象和参数、时间正确
Note on C22: 批注: 1、接口对的成员口可以是二层物理接口 2、接口对的成员不能是三层物理接口
Note on D22: 批注: 1、接口对的成员口可以是二层子接口（当前版本不支持） 2、接口对的成员不能是三层子接口
Note on F22: 批注: 1、接口对的成员口可以是二层聚合接口 2、接口对的成员不能是三层聚合接口
Note on C23: 批注: 1、接口对转发不进行VLAN区分 2、接口对转发不进行mac地址学习
Note on F23: 批注: 1、接口对转发不进行VLAN区分 2、接口对转发不进行mac地址学习
Note on L25: 批注: 1、IPv6和IPv4路由共存时相互不影响
Note on M25: 批注: 1、路由转发时ARP不存在时，路由转发不通。并且会触发防火墙发起下一跳的ARP请求 2、路由转发时ARP存在时，报文封装的DMAC与ARP值相同 3、路由转发时增删静态ARP业务转发正常
Note on Q25: 批注: 1、静态路由优先级与OSPF路由优先级相同时静态路由生效
Note on R25: 批注: 1、静态路由优先级与RIP路由优先级相同时静态路由生效
Note on Y25: 批注: 1、HA主备切换后路由转发业务正常 2、静态路由配置主备之间不同步，设备的控制面无论主状态或者备状态都可以进行路由表配置 3、路由表主备之间不同步
Note on AE25: 批注: 1、IP_MAC绑定后（包括唯一绑定和非唯一绑定），SIP与SMAC匹配的报文可以正常转发，不匹配的报文会被丢弃
Note on AZ25: 批注: 1、配置能够在掉电、复位时能够进行配置恢复 2、配置能够正常进行配置导入、导出
Note on BE25: 批注: 1、配置能够正常平滑升级，且无该模块的异常告警
Note on BH25: 批注: liuweihang: 1、静态路由的配置、修改、删除 2、添加比转发路由更长更短掩码的静态路由 3、启用和禁用静态路由 4、静态路由出接口状态UP/Down导致静态路由状态变化 5、出接口为子接口增删导致静态路由状态变化后业务转正常 6、出接口的IP地址增删导致静态路由状态变换后的业务转发 7、观察点需要明确会话是否正常，查看对应的会话 8、路由变更会导致NAT变更时，会话情况 9、路由优先级、权重变更，会话情况
Note on BK25: 批注: 1、静态路由增加、删除、修改能够记录Oplog，记录的时间、操作者、对象和参数正确
Note on C26: 批注: 1、静态路由的下一跳为物理接口 2、物理接口生成直连路由 3、出接口静态路由的出口为物理接口 4、出接口类型的静态路由出口不能是二层物理口 5、静态默认路由的下一跳与接口默认网关相同配置校验？
Note on D26: 批注: 1、静态路由的下一跳为L3子接口 2、L3子接口生成直连路由 3、出接口静态路由的出口为L3子接口 4、出接口类型的静态路由出口不能是二层子接口（暂时不支持）
Note on E26: 批注: 1、静态路由的下一跳为bvi接口 2、bvi接口生成直连路由 3、出接口静态路由的出口为bvi接口
Note on F26: 批注: 1、静态路由的下一跳为三层聚合接口 2、三层聚合口接口生成直连路由 3、出接口静态路由的出口为三层聚合接口 4、出接口类型的静态路由出口不能是二层聚合口
Note on G26: 批注: 1、隧道口配置IPv4地址时要生成路由 2、隧道口可作为IPv4静态路由下一跳网关转发 3、隧道口可作为IPv4静态路由出接口转发
Note on C27: 批注: 1、出口使用物理接口进行路由转发（包括静态、单臂、直连路由转发） 2、入口报文DMAC匹配物理接口MAC的IP报文会进行路由转发，不匹配的报文不进行路由转发 3、接口IP地址变化（修改、增删）对路由表和业务转发的影响 4、端口UP，Down联动静态路由和直连路由UP和down 5、默认路由与物理接口网关路由优先级相同时生成等价路由
Note on D27: 批注: 1、出口使用L3子接口进行路由转发（静态路由、直连路由、单臂路由） 2、入口报文DMAC匹配L3子接口MAC的IP报文会进行路由转发，不匹配的报文不进行路由转发 3、接口IP地址变化（修改、增删）对路由表和业务转发的影响 4、端口UP，Down联动静态路由和直连路由UP和down 5、默认路由与子接口网关路由优先级相同时生成等价路由
Note on E27: 批注: 1、出口使用L3子接口进行路由转发（静态路由、直连路由、单臂路由） 2、入口报文DMAC匹配L3子接口MAC的IP报文会进行路由转发，不匹配的报文不进行路由转发 3、接口IP地址变化（修改、增删）对路由表和业务转发的影响 4、端口UP，Down联动静态路由和直连路由UP和down 5、默认路由与bvi接口网关路由优先级相同时生成等价路由
Note on F27: 批注: 1、出口使用L3子接口进行路由转发（静态路由、直连路由、单臂路由） 2、入口报文DMAC匹配L3子接口MAC的IP报文会进行路由转发，不匹配的报文不进行路由转发 3、接口IP地址变化（修改、增删）对路由表和业务转发的影响 4、端口UP，Down联动静态路由和直连路由UP和down
Note on G27: 批注: 1、隧道口可作为策略路由下一跳网关转发 2、隧道口可作为策略路由的出接口
Note on K28: 批注: 1、IPv6等价路由支持链路负载分担
Note on M28: 批注: 1、路由转发时ARP不存在时，路由转发不通。并且会触发防火墙发起下一跳的ND请求 2、路由转发时ND存在时，报文封装的DMAC与ND值相同
Note on Y28: 批注: 1、HA主备切换后路由转发业务正常 2、静态路由配置主备之间不同步，设备的控制面无论主状态或者备状态都可以进行路由表配置 3、路由表主备之间不同步
Note on AE28: 批注: 1、IP_MAC绑定后（包括唯一绑定和非唯一绑定），SIP与SMAC匹配的报文可以正常转发，不匹配的报文会被丢弃
Note on AZ28: 批注: 1、配置能够在掉电、复位时能够进行配置恢复 2、配置能够正常进行配置导入、导出
Note on BE28: 批注: 1、配置能够正常平滑升级，且无该模块的异常告警
Note on BH28: 批注: liuweihang: 1、静态路由的配置、删除 2、添加比转发路由更长更短掩码的静态路由 3、启用和禁用静态路由 4、静态路由出接口状态UP/Down导致静态路由状态变化 5、出接口为子接口增删导致静态路由状态变化后业务转正常 6、出接口的IP地址增删导致静态路由状态变换后的业务转发 7、观察点需要明确会话是否正常，查看对应的会话
Note on BK28: 批注: 1、所有的操作都能进行记录操作日志，且日志的操对象和参数、时间正确
Note on C29: 批注: 1、静态路由的下一跳为物理接口 2、物理接口生成直连路由 3、出接口静态路由的出口为物理接口 4、出接口类型的静态路由出口不能是二层物理口
Note on D29: 批注: 1、静态路由的下一跳为L3子接口 2、L3子接口生成直连路由 3、出接口静态路由的出口为L3子接口 4、出接口类型的静态路由出口不能是二层子接口（暂时不支持）
Note on E29: 批注: 1、静态路由的下一跳为bvi接口 2、bvi接口生成直连路由 3、出接口静态路由的出口为bvi接口
Note on F29: 批注: 1、静态路由的下一跳为三层聚合接口 2、三层聚合口接口生成直连路由 3、出接口静态路由的出口为三层聚合接口 4、出接口类型的静态路由出口不能是二层聚合口
Note on C30: 批注: 1、出口使用物理接口进行路由转发（包括静态、单臂、直连路由转发） 2、入口报文DMAC匹配物理接口MAC的IP报文会进行路由转发，不匹配的报文不进行路由转发 3、接口IP地址变化（修改、增删）对路由表和业务转发的影响 4、端口UP，Down联动静态路由和直连路由UP和down
Note on D30: 批注: 1、出口使用L3子接口进行路由转发（静态路由、直连路由、单臂路由） 2、入口报文DMAC匹配L3子接口MAC的IP报文会进行路由转发，不匹配的报文不进行路由转发 3、接口IP地址变化（修改、增删）对路由表和业务转发的影响 4、端口UP，Down联动静态路由和直连路由UP和down
Note on E30: 批注: 1、出口使用L3子接口进行路由转发（静态路由、直连路由、单臂路由） 2、入口报文DMAC匹配L3子接口MAC的IP报文会进行路由转发，不匹配的报文不进行路由转发 3、接口IP地址变化（修改、增删）对路由表和业务转发的影响 4、端口UP，Down联动静态路由和直连路由UP和down
Note on F30: 批注: 1、出口使用L3子接口进行路由转发（静态路由、直连路由、单臂路由） 2、入口报文DMAC匹配L3子接口MAC的IP报文会进行路由转发，不匹配的报文不进行路由转发 3、接口IP地址变化（修改、增删）对路由表和业务转发的影响 4、端口UP，Down联动静态路由和直连路由UP和down 5、默认路由与聚合接口网关路由优先级相同时生成等价路由
Note on C31: 批注: 1、ARP的出接口为物理接口 2、端口Down后ARP是否刷新（需要去人规格） 3、IP地址变化（修改IP、删除IP、端口模式切换、端口Down）后对清除对应ARP表项 4、接口禁用后该接口对应的ARP表项删除
Note on D31: 批注: 1、ARP的出接口为子接口 2、端口Down后ARP是否刷新（需确认规格） 3、IP地址变化（修改IP、删除IP、端口模式切换、端口Down）后对清除对应ARP表项
Note on E31: 批注: 1、ARP的出接口为bvi接口 2、端口Down后ARP是否刷新（需确认规格） 3、IP地址变化（修改IP、删除IP、端口模式切换、端口Down）后对清除对应ARP表项
Note on F31: 批注: 1、ARP的出接口为聚合接口 2、端口Down后ARP是否刷新（需确认规格） 3、IP地址变化（修改IP、删除IP、端口模式切换、端口Down）后对清除对应ARP表项
Note on K31: 批注: 1、路由转发同时，可以对IP邻居表项进行更新，不会导致业务丢包 2、ARP切换端口（物理口、子接口、聚合口、bvi之间任意切换）后业务能恢复 3、ARP切换mac地址后业务能转发（IP地址不变，例如对端的MAC地址变化）
Note on L31: 批注: 1、路由转发同时，可以对IP邻居表项进行更新，不会导致业务丢包 2、ARP切换端口（物理口、子接口、聚合口、bvi之间任意切换）后业务能恢复 3、ARP切换mac地址后业务能转发（IP地址不变，例如对端的MAC地址变化）
Note on Y31: 批注: 1、HA主备切换后路由转发能够正常学习IP令居 2、IP邻居配置主备之间不同步，设备的控制面无论主状态或者备状态都可以进行路由表配置
Note on AE31: 批注: 1、IP_MAC绑定后（包括唯一绑定和非唯一绑定），ARP表项可以正常老化，老化定时器可以正常重置（是否老化 待确认） 2、已绑定的ARP表项老化后再次学习到，页面显示应为已绑定
Note on AZ31: 批注: 1、配置能够在掉电、复位时能够进行配置恢复（当前不支持静态邻居） 2、配置能够正常进行配置导入、导出（当前不支持静态邻居）
Note on BE31: 批注: 1、配置能够正常平滑升级，且无该模块的异常告警
Note on BH31: 批注: liuweihang: 1、邻居表的配置、修改、删除 2、邻居在bvi的成员间改变 3、邻居在聚合口的成员间改变 4、观察点需要明确会话是否正常，查看对应的会话 5、邻居down，清除会话、接口变更，会话跟着变更
Note on BK31: 批注: 1、所有的操作都能进行记录操作日志，且日志的操对象和参数、时间正确
Note on C38: 批注: 1、策略路由的入口可以匹配物理接口的报文 2、策略路由的出口可以是物理接口
Note on D38: 批注: 1、策略路由的入口可以匹配L3子接口的报文 2、策略路由的出口可以是L3子接口
Note on E38: 批注: 1、策略路由的入口匹配bvi口后DMAC与bvi接口mac相同可以走策略路由转发 2、策略路由的入口匹配bvi的成员后DMAC与bvi接口mac相同可以走策略路由转发 3、策略路由入口匹配bvi口或者bvi成员口时，DMAC不等于bvi口的mac地址时，不走策略路由？（需要验证其他厂商的实现） 4、策略路由的出口可以是bvi接口
Note on F38: 批注: 1、策略路由的入口可以匹配三层的聚合口接入的报文、也可以匹配三层聚合口的成员口接入的报文 2、策略路由的出口可以是三层聚合口
Note on G38: 批注: 1、隧道口可作为策略路由下一跳网关转发 2、隧道口可作为策略路由的出接口
Note on K38: 批注: 1、策略路由匹配后优先级高于IPv4路由 2、策略路由多出口支持链路负载分担 3、策略路由负载均衡下的源进源出业务转发 4、下一跳/出接口策略路由的源进源出业务转发
Note on L38: 批注: 1、策略路由匹配后优先级高于IPv6路由
Note on M38: 批注: 1、策略路由转发时能触发下一跳的ARP请求。 2、策略路由转发时能触发IPv6下一跳的ND
Note on P38: 批注: 1、策略路由匹配后优先级高于ISP路由
Note on Q38: 批注: 1、策略路由匹配后优先级优于OSPF路由
Note on R38: 批注: 1、1、策略路由匹配后优先级优于RIP路由
Note on Y38: 批注: 1、策略路由的配置主备不同步-待确认 2、HA切换后策略路由转发正常
Note on AW38: 批注: 1、策略路由可以引用已建立的对象
Note on AZ38: 批注: 1、配置能够在掉电、复位时能够进行配置恢复 2、配置能够正常进行配置导入、导出
Note on BE38: 批注: 1、配置能够正常平滑升级，且无该模块的异常告警
Note on BH38: 批注: liuweihang: 1、策略路由的配置、删除、修改（修改任意匹配策略、下一跳修改为网关或者出接口） 2、添加比转发路由更长更短掩码的策略路由 3、策略路由出接口状态UP/Down导致策略路由状态变化 4、出接口为子接口增删导致策略路由状态变化后业务转正常 5、出接口的IP地址增删导致策略路由状态变换后的业务转发 6、调整策略路由的优先级，转发正常 7、策略路由入接口启用、禁用 8、添加一条静态路由，不影响策略路由 9、观察点需要明确会话是否正常，查看对应的会话
Note on BK38: 批注: 1、所有的操作都能进行记录操作日志，且日志的操对象和参数、时间正确
Note on C43: 批注: 1、入口为物理口匹配ISP路由转发 2、ISP路由的下一跳为物理接口的业务转发
Note on D43: 批注: 1、入口为L3子口匹配ISP路由转发 2、ISP路由的下一跳为L3子接口的业务转发
Note on F43: 批注: 1、入口为聚合口匹配ISP路由转发 2、ISP路由的下一跳为聚合接口的业务转发
Note on G43: 批注: 1、入口为隧道口匹配ISP路由转发 2、ISP路由的下一跳网关为聚合接口的业务转发 3、ISP路由的下一跳接口为聚合接口的业务转发
Note on I43: 批注: 1、入口为网桥接口匹配ISP路由转发 2、ISP路由的下一跳为网桥接口的业务转发
Note on K43: 批注: 1、ISP路由优先级高于IPv4路由（包括静态路由和动态路由）时，ISP路由生效 2、ISP路由优先级低于IPv4路由优先级时，IPv4路由生效
Note on L43: 批注: 1、ISP路由优先级高于IPv6路由（包括静态路由和动态路由）时，ISP路由生效 2、ISP路由优先级低于IPv6路由优先级时，IPv6路由生效
Note on Y43: 批注: 1、HA主备切换后ISP路由转发业务正常 2、ISP路由配置主备之间不同步，设备的控制面无论主状态或者备状态都可以进行路由表配置 3、ISP路由表主备之间不同步
Note on AW43: 批注: 1、ISP路由可以引用对象中的ISP类型的地址
Note on AZ43: 批注: 1、配置能够在掉电、复位时能够进行配置恢复 2、配置能够正常进行配置导入、导出
Note on BE43: 批注: 1、配置能够正常平滑升级，且无该模块的异常告警
Note on BH43: 批注: liuweihang: 1、ISP路由的配置、删除 2、ISP路由出接口状态UP/Down导致ISP路由状态变化 3、出接口为子接口增删导致ISP路由状态变化后业务转正常 4、出接口的IP地址增删导致ISP路由状态变换后的业务转发 5、观察点需要明确会话是否正常，查看对应的会话
Note on BK43: 批注: 1、所有的操作都能进行记录操作日志，且日志的操对象和参数、时间正确
Note on C46: 批注: 1、OSPF通过物理口建立邻居，路由模式的物理接口可以为OSPF所用，非路由模式的物理接口不能为OSPF所用 2、OSPF路由的出口为物理接口的业务转发 3、修改物理口工作模式（交换、路由模式），OSPF在路由模式物理接口正常工作，非路由模式物理接口不工作 4、修改接口的IP地址（包括IP和掩码）对OSPF网络通告的影响（修改结果包括包含在通告网络中和不包含在通告网络中） 5、端口状态变化（up,down等）对OSPF的影响
Note on D46: 批注: 1、OSPF通过L3子接口（路由模式）建立邻居，OSPF不能使用L2子接口（交换、旁路或者接口对模式） 2、OSPF路由的出口为L3子接口业务转发 3、修改子接口工作模式（交换、路由），OSPF在路由模式子接口正常工作，在非路由模式子接口不工作 4、修改接口的IP地址（包括IP和掩码）对OSPF网络通告的影响（修改结果包括包含在通告网络中和不包含在通告网络中） 5、端口状态变化（up,down等）对OSPF的影响
Note on E46: 批注: 1、OSPF通过bvi接口建立多个邻居 2、OSPF路由的出口为bvi接口业务转发 3、增删bvi接口成员OSPF能工正确通告 4、修改接口的IP地址（包括IP和掩码）对OSPF网络通告的影响（修改结果包括包含在通告网络中和不包含在通告网络中） 5、端口状态变化（up,down等）对OSPF的影响
Note on F46: 批注: 1、OSPF通过聚合口（路由模式）建立邻居，OSPF不能使用L2聚合口（交换、旁路或者接口对模式） 2、OSPF路由的出口为路由模式聚合口业务转发 3、修改聚合口工作模式（交换、路由），OSPF在路由模式聚合口正常工作，在非路由模式聚合口不工作 4、修改接口的IP地址（包括IP和掩码）对OSPF网络通告的影响（修改结果包括包含在通告网络中和不包含在通告网络中） 5、端口状态变化（up,down等）对OSPF的影响
Note on G46: 批注: 1、OSPF通过隧道口建立邻居 2、OSPF路由的出口为隧道口业务转发 3、修改接口的IP地址（包括IP和掩码）对OSPF网络通告的影响（修改结果包括包含在通告网络中和不包含在通告网络中） 4、端口状态变化（up,down等）对OSPF的影响
Note on K46: 批注: 1、OSPF引入静态路由 2、静态默认路由存在时，OSPF配置为非总是发布默认路由时，能通过默认路由 3、静态路由优先级优于OSPF路由时，静态路由生效，OSPF路由优于静态路由时OSPF路由生效（包括普通路由和默认路由）
Note on L46: 批注: 1、OSPF引入静态路由 2、静态默认路由存在时，OSPF配置为非总是发布默认路由时，能通过默认路由 3、静态路由优先级优于OSPF路由时，静态路由生效，OSPF路由优于静态路由时OSPF路由生效（包括普通路由和默认路由）
Note on R46: 批注: 1、OSPF引入RIP路由 2、RIP默认路由存在时，OSPF配置为非总是发布默认路由时，能通告默认路由 3、RIP获取的默认路由为默认值，RIP路由优先级优于OSPF路由时，静态路由生效，OSPF路由优于RIP路由时OSPF路由生效（包括普通路由和默认路由）
Note on S46: 批注: 1、OSPF通告DHCP分配的网段
Note on Y46: 批注: 1、HA主备切换后OSPF路由转发业务正常 2、OSPF路由配置主备之间不同步，设备的控制面无论主状态或者备状态都可以进行路由表配置 3、OSPF路由表主备之间不同步，且业务面无论在主状态或者备状态都可以进行OSPF路由通告和学习 4、HA业务平面为备用时，OSPF通告路由的cost提高 5、HA业务平面为备用时，RIP通告路由的metric提高
Note on AZ46: 批注: 1、配置能够在掉电、复位时能够进行配置恢复 2、配置能够正常进行配置导入、导出
Note on BE46: 批注: 1、配置能够正常平滑升级，且无该模块的异常告警
Note on BH46: 批注: liuweihang: 1、OSPF路由出口振荡时的业务转发 2、OSPF转发业务时学习到更优转发路径的路由时的业务转发 3、OSPF转发业务时，增删等价路由（包括业务转发链路所在的路由）观察业务通断 4、观察点需要明确会话是否正常，查看对应的会话
Note on BK46: 批注: 1、所有的操作都能进行记录操作日志，且日志的操对象和参数、时间正确
Note on C49: 批注: 1、RIP通过物理口建立邻居，路由模式的物理接口可以为RIP所用，非路由模式的物理接口不能为RIP所用 2、RIP路由的出口为物理接口的业务转发 3、修改物理口工作模式（交换、路由模式），RIP在路由模式物理接口正常工作，非路由模式物理接口不工作 4、修改接口的IP地址（包括IP和掩码）对RIP网络通告的影响（修改结果包括包含在通告网络中和不包含在通告网络中） 5、端口状态变化（up,down等）对RIP的影响
Note on D49: 批注: 1、RIP通过L3子接口（路由模式）建立邻居，RIP不能使用L2子接口（交换、旁路或者接口对模式） 2、RIP路由的出口为L3子接口业务转发 3、修改子接口工作模式（交换、路由），RIP在路由模式子接口正常工作，在非路由模式子接口不工作 4、修改接口的IP地址（包括IP和掩码）对RIP网络通告的影响（修改结果包括包含在通告网络中和不包含在通告网络中） 5、端口状态变化（up,down等）对RIP的影响
Note on E49: 批注: 1、RIP通过bvi接口建立多个邻居 2、RIP路由的出口为bvi接口业务转发 3、增删bvi接口成员RIP能工正确通告 4、修改接口的IP地址（包括IP和掩码）对RIP网络通告的影响（修改结果包括包含在通告网络中和不包含在通告网络中） 5、端口状态变化（up,down等）对RIP的影响
Note on F49: 批注: 1、RIP通过聚合口（路由模式）建立邻居，RIP不能使用L2聚合口（交换、旁路或者接口对模式） 2、RIP路由的出口为路由模式聚合口业务转发 3、修改聚合口工作模式（交换、路由），RIP在路由模式聚合口正常工作，在非路由模式聚合口不工作 4、修改接口的IP地址（包括IP和掩码）对RIP网络通告的影响（修改结果包括包含在通告网络中和不包含在通告网络中） 5、端口状态变化（up,down等）对RIP的影响
Note on G49: 批注: 1、RIP通过隧道口建立邻居 2、RIP路由的出口为隧道口业务转发 3、修改接口的IP地址（包括IP和掩码）对OSPF网络通告的影响（修改结果包括包含在通告网络中和不包含在通告网络中） 4、端口状态变化（up,down等）对OSPF的影响
Note on K49: 批注: 1、RIP引入静态路由 2、无论路由表中是否存在默认路由，rip发布默认路由时都会发布默认路径有
Note on L49: 批注: 1、RIP引入静态路由 2、无论路由表中是否存在默认路由，rip发布默认路由时都会发布默认路径有
Note on Q49: 批注: 1、RIP引入OSPF路由 2、路由表中存在OSPF路由时，RIP路由优先级高于OSPF路由时，RIP路由能够替换器路由（包括默认路由和非默认路由）
Note on S49: 批注: 1、RIP通告DHCP分配的网段
Note on Y49: 批注: 1、HA主备切换后RIP路由转发业务正常 2、RIP路由配置主备之间不同步，设备的控制面无论主状态或者备状态都可以进行路由表配置 3、RIP路由表主备之间不同步，且业务面无论在主状态或者备状态都可以进行OSPF路由通告和学习
Note on AZ49: 批注: 1、配置能够在掉电、复位时能够进行配置恢复 2、配置能够正常进行配置导入、导出
Note on BE49: 批注: 1、配置能够正常平滑升级，且无该模块的异常告警
Note on BH49: 批注: liuweihang: １、RIP路由新增后会话enporch更新机制应立即触发且正确完成会话更新 2、RIP路由修改后会话enporch更新机制应立即触发且正确完成会话更新 3、RIP路由出口振荡时的业务转发 4、观察点需要明确会话是否正常，查看对应的会话
Note on BK49: 批注: 1、所有的操作都能进行记录操作日志，且日志的操对象和参数、时间正确
Note on C52: 批注: 1、DHCP绑定物理端口做Server端 2、物理接口使用DHCP获取IP地址和网关，可以正确使用三层属性和生成默认路由。 3、DHCP获取的IP地址与物理接口IP地址冲突测试 4、覆盖物理口的DHCP客户端端口，包括IP、网关的获取以及生成路由，DNS的获取。并正确处理获取到的属性 5、修改物理接口的IP地址与DHCP获取的IP地址相同或者在相同网段
Note on D52: 批注: 1、DHCP绑定L3子接口做Server端 2、L3子接口使用DHCP获取IP地址和网关，可以正确使用三层属性和生成默认路由 3、DHCP在L3子接口获取IP地址等与其他接口冲突
Note on E52: 批注: 1、DHCP绑定bvi接口做Server端 2、bvi接口使用DHCP获取IP地址和网关，可以正确使用三层属性和生成默认路由 3、DHCP在bvi接口获取IP地址等与其他接口冲突
Note on F52: 批注: 1、DHCP绑定聚合口做Server端 2、聚合口使用DHCP获取IP地址和网关，可以正确使用三层属性和生成默认路由 3、DHCP在三层聚合接口获取IP地址等与其他接口冲突
Note on K52: 批注: 1、DHCP获取IP生成直连路由 2、DHCP获取网关生成默认路由 3、DHCP接口使能源进源出后ip rule表项生成 4、DHCP接口使能源进源出后，多个出口均可达时，源进源出的业务转发测试 5、DHCP接口的源进源出无需配置网关
Note on L52: 批注: 1、DHCP获取IP生成直连路由 2、DHCP获取网关生成默认路由
Note on S52: 批注: 1、DHCP在不同接口上获取到不同的网关（待确认规格） 2、DHCP在不同接口上获取到不同的DNS的影响（待确认规格） 3、不同接口（包括相同的接口不同的if_index和不同类型的接口）获取到的IP地址等
Note on T52: 批注: 1、使用DHCP或获取到的DNS地址正确，且设备作为DNS客户端时可以使用该DNS服务器地址 2、DHCP获取到的DNS服务器与DNS动态代理是否有相互影响？（待确认）
Note on Y52: 批注: 1、DHCP配置不同步，在HA的主备控制设备都能进行配置 2、HA主备切换和回切后都能正常工作 3、使能DHCP的端口可以被HA端口监控进行监控 4、使能DHCP的接口是否可以备vrrp监控以及获取的IP地址与vrrp虚拟IP的冲突校验（需要确认规格）
Note on AF52: 批注: 1、SNAT接口IP使用DHCP分配的IP
Note on AZ52: 批注: 1、配置能够在掉电、复位时能够进行配置恢复 2、配置能够正常进行配置导入、导出
Note on BE52: 批注: 1、配置能够正常平滑升级，且无该模块的异常告警
Note on BH52: 批注: liuweihang: 1、DHCP client获取到同网段不同ip地址时直连路由变化 2、DHCP client获取到不同网段ip地址时直连路由变化 3、观察点需要明确会话是否正常，查看对应的会话 4、子网掩码变更，会话变更情况
Note on BK52: 批注: 1、所有的操作都能进行记录操作日志，且日志的操对象和参数、时间正确
Note on C54: 批注: 1、使用物理接口的IP地址作为DNS服务器IP获取域名解析 2、使用物理接口作为DNS透明代理的上行链路（暂时不支持）
Note on D54: 批注: 1、使用L3子接口的IP地址作为DNS服务器IP获取域名解析 2、使用L3子接口作为DNS透明代理的上行链路（暂时不支持）
Note on E54: 批注: 1、使用bvi接口的IP地址作为DNS服务器IP获取域名解析 2、使用bvi接口作为DNS透明代理的上行链路（暂时不支持）
Note on F54: 批注: 1、使用聚合口的IP地址作为DNS服务器IP获取域名解析 2、使用聚合口作为DNS透明代理的上行链路（暂时不支持）
Note on G54: 批注: 1、使用隧道口的IP地址作为DNS服务器IP获取域名解析 2、使用隧道口作为DNS透明代理的上行链路（暂时不支持）
Note on K54: 批注: 1、通过直连路由连接到DNS服务器 2、通过静态路由连接DNS服务器 3、静态路由、直连路由的变化（可达和不可达直连相互切换、增删、修改优先级等）对DNS服务器的影响
Note on L54: 批注: 1、通过直连路由连接到DNS服务器 2、通过静态路由连接DNS服务器 3、静态路由、直连路由的变化（可达和不可达直连相互切换、增删、修改优先级等）对DNS服务器的影响
Note on O54: 批注: 1、通过策略路由连接到DNS服务器 2、策略路由变化对DNS服务的影响
Note on Q54: 批注: 1、通过OSPF路由连接到DNS服务器 2、OSPF路由震荡对DNS服务的影响
Note on R54: 批注: 1、通过RIP路由连接到DNS服务器 2、RIP路由震荡对DNS服务的影响
Note on S54: 批注: 1、使用DHCP分配的IP地址作为DNS服务器地址和DNS客户端IP地址
Note on T54: 批注: 1、DNS客户端将防火墙的远端接口IP作为DNS代理服务器地址
Note on Y54: 批注: 1、DNS配置需要同步，验证HA的主控制面可以配置DNS，备控制面不能配置DNS，但可以同步主控制面的配置 2、HA主备切换后可以正常进行DNS代理和解析
Note on AZ54: 批注: 1、配置能够在掉电、复位时能够进行配置恢复 2、配置能够正常进行配置导入、导出
Note on BE54: 批注: 1、配置能够正常平滑升级，且无该模块的异常告警
Note on BK54: 批注: 1、所有的操作都能进行记录操作日志，且日志的操对象和参数、时间正确
Note on K60: 批注: 1、使能接口源进源出后，PPPoE接口协议报文转发与IP地址获取正常 2、PPPoE接口使能源进源出后ip rule表项生成 3、PPPoE接口使能源进源出后，多个出口均可达时，源进源出的业务转发测试 4、接口为PPPoE模式时，源进源出无需配置网关
Note on AF60: 批注: 1、SNAT接口IP使用PPPOE获取的IP
Note on G69: 批注: 1、SSL VPN使能后会生成隧道口且为UP状态 2、SSL VPN关闭后会删除隧道口
Note on K69: 批注: 1、多出口做SSLVPN网关接口时，接口启用源进源出后的业务转发
Note on AF69: 批注: Administrator: SSLVPN网关出口(物理口)做SNAT，做DNAT
Note on BG69: 刘凯: 1、授权此功能后功能才能正常使用 2、授权时间到期后，此功能还可以正常使用，但不能新建 批注: liuweihang: 1、白名单添加会话 2、观察点需要明确会话是否正常，查看对应的会话
Note on G73: 批注: 1、IP隧道可引用隧道口 2、IP隧道在隧道口上的业务转发对报文的封装
Note on BH73: 批注: liuweihang: 1、隧道新建、修改（修改源地址、目地址地址）、删除，数据流转发正确 2、启用禁用隧道，数据流转发正确 3、观察点需要明确会话是否正常，查看对应的会话
Note on D78: 批注: 1、HA的心跳口和监控口都不能是l3子接口
Note on E78: 批注: 1、HA的心跳口和监控口都不能是bvi接口 2、HA的监控口可以是bvi的成员口，bvi成员口down时触发HA状态迁移
Note on AF78: 批注: Administrator: HA环境下使用SNAT出接口转换应该使用VIP；虚MAC和实MAC情况下，DNAT选择VRRP成员口发送ARP和NA报文
Note on AZ78: 批注: 1、配置能够在掉电、复位时能够进行配置恢复 2、配置能够正常进行配置导入、导出
Note on BE78: 批注: 1、配置能够正常平滑升级，且无该模块的异常告警
Note on BH78: 批注: liuweihang: 1、开启关闭 2、vrrp虚拟ip配置和删除时，流量转发立即生效 3、主备切换时，流量转发立即生效 4、观察点需要明确会话是否正常，查看对应的会话 5、同步会话之后，会话情况
Note on BK78: 批注: 1、所有的操作都能进行记录操作日志，且日志的操对象和参数、时间正确
Note on C79: 批注: 1、HA的心跳线可以是三层物理接口，不能是二层物理接口 2、HA的业务口和监控口可以是物理接口 3、业务口IP地址变化对HA的影响 4、HA心跳接口的工作模式不能切换，IP地址不能修改
Note on F79: 批注: 1、HA的心跳线可以是聚合口 2、HA的监控口可以是聚合口 3、HA的监控口不能是聚合口的成员口？-待确认
Note on F80: 批注: 1、HA的监控口为聚合口时，只有部分成员口down时HA状态不迁移。聚合口的所有成员口donw后触发HA迁移。
Note on C81: 批注: 批注:
Note on F81: 批注: 1、vrrp的可以在三层聚合口上虚拟IP
Note on K81: 批注: 1、接口使能源进源出后VRRPv4地址ip rule表项生成 2、VRRPv4源进源出业务转发
Note on L81: 批注: 1、接口使能源进源出后VRRPv6地址ip -6 rule表项生成 2、VRRPv6源进源出业务转发
Note on C90: 批注: 1、物理口的Qos功能（包括策略匹配、限速、限制连接数量等）。 2、不同接口模式（交换、路由、接口对等）下的qos功能（匹配、限速、限制连接） 3、接口状态变化（UP、Down等）对Qos功能的影响
Note on D90: 批注: 1、子接口不支持Qos策略
Note on E90: 批注: 1、bvi接口不支持Qos策略
Note on F90: 批注: 1、聚合口的成员口是否支持qos策略的配置和策略匹配。-待确认？
Note on I90: 批注: 1、二层发场景下的qos限速
Note on J90: 批注: 1、接口对转发场景下的qos限速
Note on Y90: 批注: 1、Qos配置进行主备同步，只能在主设备上配置。备设备不能配置，但可以同步主设备的配置 2、主备切换之后速率能够正常限制 3、主主模式，双机均能按照配置的策略进行限速和连接限制
Note on AC90: 批注: 1、协议报文（包括二层协议、DHCP、OSPF、RIP等）的Qos控制(暂时不支持)
Note on AH90: 批注: 1、acl为deny的报文是否占用qos带宽-待确认
Note on AY90: 批注: 1、端口拥塞场景下的管理接入
Note on AZ90: 批注: 1、配置能够在掉电、复位时能够进行配置恢复 2、配置能够正常进行配置导入、导出
Note on BE90: 批注: 1、配置能够正常平滑升级，且无该模块的异常告警
Note on BH90: 批注: liuweihang: 1、带宽策略配置时能立即生效 2、带宽策略修改时能立即生效 3、带宽策略删除时能立即生效 4、带宽策略反复禁用、启用20次时能立即生效 5、调整策略优先级时能立即生效 6、观察点需要明确会话是否正常，查看对应的会话 7、会话数限制、某IP会话数限制、某IP新建速率在带宽管理实现
Note on BK90: 批注: 1、所有的操作都能进行记录操作日志，且日志的操对象和参数、时间正确

## 耦合矩阵（安全&系统）
强耦合 | 弱耦合 | 不耦合（分析责任主体）
三级目录 ¦四级目录 三级目录 ¦四级目录 |  | 物 理 接 口 | 子 接 口 | b v I 接 口 | 聚 合 接 口 | 隧道接口 | 安全域 | 二 层 转发 | 接口对 | IP V4 路 由 | IP V6 路 由 | A R P | N D | 策 略 路 由 | ISP 路 由 | O S P F | R I P | D H C P | D N S | P P P o E | IP Sec VPN | SSL VPN | IP隧道 | H A | 链路探测 | By P A S S | B F D | 带宽管理 | 黑 白 名 单 | IP MAC 绑 定 | N A T | A S P F | 安全策略 | D d o s | 旁路检测 | 应 用 识 别 | 内容过滤 | U R L 过 滤 | 文件过滤 | W E B 过滤 | 防病毒 | 入侵防御 | SSL 卸载 | 资产管理 | 防破解 | E D R | 威胁情报 | 对象管理 | 用户管理 | 接入管理 | 启动恢复 | 系统管理 | 诊断工具 | 管理员管理 | 虚拟系统 | 升级 | S N M P | 授权管理 | 会话管理 | 流量统计 | 报表中心 | 日志中心
黑白名单 | [58 empty] | √
白名单
黑名单
管理维护
IPMac绑定 | [11 empty] | √ | [11 empty] | √ |  |  |  |  | √ |  |  |  | √ | [16 empty] | √ | √ |  |  |  |  | √ | [5 empty] | √
严格绑定
非严格绑定
管理维护
NAT |  | √ | √ | √ | √ | √ |  |  |  | √ | √ |  |  | √ | √ |  |  | √ |  | √ |  |  |  | √ | [5 empty] | √ | √ |  | √ | [14 empty] | √ |  |  | √ |  |  |  |  | √ |  |  | √ | √ |  | √
| SNAT | √ | √ | √ | √ | √
| DNAT | √ | √ | √ | √ | √
| 静态NAT | √ | √ | √ | √ | √
管理维护
ASPF | [13 empty] | √ | [9 empty] | √ |  |  |  | √ |  |  | √ |  | √ | [17 empty] | √ |  |  |  |  | √ | [5 empty] | √
动态端口配置
| 动态端口开放 | [12 empty] | √ | [13 empty] | √ |  |  | √ |  | √
管理维护
安全策略 | [7 empty] | √ | √ | √ | √ | [12 empty] | √ | [8 empty] | √ |  |  | √ | √ | √ | √ | √ | √ | √ | [5 empty] | √ |  |  | √ |  |  |  |  | √ |  |  | √ |  |  | √
| IPV4策略 | [34 empty] | √ | [23 empty] | √
| IPV6策略 | [34 empty] | √ | [23 empty] | √
| 安全域 | √ | √ | √ | √ | √
管理维护
Ddos
配置管理
Ddos
应用识别 | [13 empty] | √ | [9 empty] | √ |  |  |  | √ | √ | √ |  |  | √ | √ |  |  | √ | √ | √ | √ | √ | √ | [8 empty] | √ |  |  |  |  | √ |  |  |  | √ |  | √
应用管理
标签管理
应用规则
管理维护
内容过滤 | [23 empty] | √ |  |  |  |  | √ | √ |  |  | √ | √ |  |  |  | √ | √ | √ | √ | √ | [5 empty] | √ |  |  | √ |  |  |  |  | √ | [5 empty] | √
过滤策略
管理维护
URL过滤 | [23 empty] | √ |  |  |  | √ | √ | √ |  |  | √ | √ |  |  | √ |  | √ | √ | √ | √ | [8 empty] | √ |  |  |  |  | √ | [5 empty] | √
URL对象
过滤控制
管理维护
文件过滤 | [23 empty] | √ |  |  |  |  | √ | √ |  |  | √ | √ |  |  | √ | √ |  | √ | √ | √ | [8 empty] | √ |  |  |  |  | √ | [5 empty] | √
过滤策略
管理维护
WEB过滤 | [23 empty] | √ |  |  |  |  | √ | √ |  |  | √ | √ |  |  | √ | √ | √ |  | √ | √ | [5 empty] | √ |  |  | √ |  |  |  |  | √ |  | √ |  |  |  | √
过滤策略
管理维护
防病毒 | [23 empty] | √ |  |  |  |  | √ | √ |  |  | √ | √ |  |  | √ | √ | √ | √ |  | √ | [8 empty] | √ |  |  |  |  | √ |  | √ |  |  |  | √
防护策略
扫描模式
病毒检测
管理维护
入侵防护 | [23 empty] | √ |  |  |  |  | √ | √ |  |  | √ | √ |  |  | √ | √ | √ | √ | √ | [9 empty] | √ |  |  |  |  | √ |  | √ |  |  |  | √
规则库
配置文件
入侵检测
管理维护
弱密码防护
弱密码
单包防护
单包防护
DDoS防护
DDoS
防暴力破解
防暴力
DNS检测 | [57 empty] | √
DGA
威胁情报 | [57 empty] | √
威胁情报
云沙箱
云沙箱
安全分析
| 安全分析 | [56 empty] | √
SSL卸载
配置管理
SSL卸载
资产管理
配置管理
资产识别
对象管理 | [13 empty] | √ | √ | [8 empty] | √ | [6 empty] | √ |  | √ |  |  |  | √ |  |  | √ | [7 empty] | √ |  |  | √ |  |  |  |  | √ |  |  | √ |  |  | √
| 地址对象 | [12 empty] | √ | √
| 服务对象 | [12 empty] | √
关键字对象
| 时间对象 | [12 empty] | √
用户管理 | [29 empty] | √
用户配置
用户认证
接入管理 |  | √ | [28 empty] | √
| 接入方式 |  | √ | √ | √ | √ | [47 empty] | √ |  | √
管理业务分离
启动恢复 | [58 empty] | √
双区启动
双区同步
数据库备份恢复
配置导入导出
系统管理 | [7 empty] | √ |  | √ | √ |  |  | √ | [13 empty] | √ |  |  |  |  | √ | [25 empty] | √ | √ |  | √
系统信息
| 系统服务 | [6 empty] | √ |  | √ | √
诊断工具
实时监控
| 时间管理 | [12 empty] | √ | [13 empty] | √ |  |  |  |  | √ | [26 empty] | √ |  | √
管理员管理
管理员配置
认证管理
权限管理
虚拟系统 | [57 empty] | √
配置管理
| 业务转发 | [8 empty] | √ | √ | [19 empty] | √ |  | √ | [14 empty] | √ |  |  |  | √ |  | √ |  | √ |  |  | √ |  |  | √
升级 |  | √ | [21 empty] | √ | [25 empty] | √ |  | √ |  | √ |  |  |  |  | √ |  |  | √
升级
回滚
备份同步
SNMP
SNMPV1V2
SNMPV3
授权管理
配置管理
| 授权管理 | [20 empty] | √ | [32 empty] | √ | √
会话管理 | [61 empty] | √
会话配置
会话控制
会话监控
流量统计 | [50 empty] | √ | √ |  | √ |  | √
流量监控
流量日志
报表中心 | [51 empty] | √
报表模板
报表任务
历史报表
日志中心 | [50 empty] | √ | √ |  | √ |  | √
系统日志
操作日志
防火墙日志
安全日志
Note on BH3: 批注: liuweihang: 1、白名单添加会话 2、观察点需要明确会话是否正常，查看对应的会话
Note on M7: 批注: 待确认： 1、IP_MAC绑定后（包括唯一绑定和非唯一绑定），该IP地址的ARP不能刷新为其他MAC地址 3、IP_MAC唯一绑定后，该MAC地址不能被其他IP学习到。 4、IP_MAC非唯一绑定后，该MAC地址可以被其他IP学习到。
Note on Y7: 批注: 1、需要同步的配置仅能在主用设备进行配置，备用设备无法配置。主用设备配置后能同步到备用设备 2、HA倒换态下功能均使用正常
Note on AD7: 批注: 1、白名单放通的ip不走ipmac直接放通 2、黑名单阻断的ip直接drop，不走ipmac节点
Note on AH7: 批注: IP/MAC节点在策略前，即IP/MAC不匹配，策略即使匹配通过，该条流也会阻断
Note on AY7: 批注: 1、管理口不做IPMAC绑定处理。 2、业务口当管理口使用，是否需要做IPMAC绑定（目前暂时未实现）。
Note on AZ7: 批注: 1、配置能够在掉电、复位时能够进行配置恢复 2、配置能够正常进行配置导入、导出
Note on BE7: 批注: 1、配置能够正常平滑升级，且无该模块的异常告警
Note on BK7: 批注: 1、所有的操作都能进行记录操作日志，且日志的操对象和参数、时间正确
Note on K11: 批注: 1、静态路由出接口的类型会影响SNAT的出接口，导致SNAT不生效 2、DNAT进来的多个IP负载，如果其中1条或多条不可达，如何处理？
Note on L11: 批注: 1、IPV6出接口类型的静态路由会影响SNAT66的出接口，导致SNAT66不生效 2、DNAT进来的多个IP负载，如果其中1条或多条不可达，如何处理？
Note on O11: 批注: 1、策略路由为出接口的类型会影响SNAT的出接口，仅修改了SIP，但是不影响策略路由的转发
Note on P11: 批注: ISP路由为出接口的类型会影响SNAT的出接口匹配，导致SNAT不生效
Note on Y11: 批注: 1、需要同步的配置仅能在主用设备进行配置，备用设备无法配置。主用设备配置后能同步到备用设备 2、HA倒换态下功能均使用正常
Note on AF11: 批注: 1.转换类型为地址池类型的SNAT引用地址池中的地址作为转换后地址 2.DNAT优先级高于静态NAT，DNAT和静态NAT冲突时，DNAT优先生效 3.优先级:DNAT>静态NAT>SNAT
Note on AH11: 批注: SNAT引用策略的安全域匹配
Note on AW11: 批注: 郭安东: 1.引用地址(组)对象做源地址匹配项，包括nat44引用ipv4地址(组)，nat66引用ipv6地址(组) 2.引用地址(组)对象做目的地址匹配项，包括nat44引用ipv4地址(组)，nat66引用ipv6地址(组) 3.引用服务(组)对象做nat44和nat66的端口匹配
Note on AZ11: 批注: 1、配置能够在掉电、复位时能够进行配置恢复 2、配置能够正常进行配置导入、导出
Note on BE11: 批注: 1、配置能够正常平滑升级，且无该模块的异常告警
Note on BH11: 批注: liuweihang: 1. SNAT配置修改后，影响匹配内容，老的会话不可以继续走快转 2. DNAT配置修改后，影响匹配内容，老的会话不可以继续走快转 3. 静态NAT配置修改，影响匹配内容，老的会话不可以继续走快转 4. 测试长连接会话恢复（ssh）和无状态的会话（http） 5、观察点需要明确会话是否正常，查看对应的会话 6、调整NAT的策略优先级，会话变更情况 7、地址池型的变更，对NAT和会话影响
Note on BI11: 批注: 1、流量日志的IP被SNAT或DNAT转换
Note on BK11: 批注: 1、所有的操作都能进行记录操作日志，且日志的操对象和参数、时间正确
Note on C12: 批注: 1、物理接口IP地址变化对出接口类型SNAT的影响，包括会话清除和建立、端口和IP重新转换 2、物理口设置为交换模式不可以做出接口 3、SNAT66接口的转换地址不受出接口地址影响
Note on D12: 批注: 1、子接口IP地址变化对出接口类型SNAT的影响，包括会话清除和建立、端口和IP重新转换 2.子接口设置为交换模式不可以做出接口 3.SNAT66接口的转换地址不受出接口地址影响
Note on E12: 批注: 1、bvi接口IP地址变化对出接口类型SNAT的影响，包括会话清除和建立、端口和IP重新转换 2.bvi接口设置为交换模式不可以做出接口 3.SNAT66接口的转换地址不受出接口地址影响
Note on F12: 批注: 1、聚合接口IP地址变化对出接口类型SNAT44的影响，包括会话清除和建立、端口和IP重新转换 2.聚合接口设置为交换模式不可以做出接口 3.SNAT66接口的转换地址不受出接口地址影响
Note on G12: 批注: 1、隧道接口IP地址变化对出接口类型SNAT44的影响，包括会话清除和建立、端口和IP重新转换 2.SNAT66接口的转换地址不受出接口地址影响
Note on C13: 批注: 1、物理接口状态为交换时不可做入接口 2、物理接口的IP地址与报文的目的地址不在同一个子网是否是Drop处理（待确认）
Note on D13: 批注: 1、子接口状态为交换时不可做入接口 2、子接口的IP地址与报文的目的地址不在同一个子网处理（待确认）
Note on E13: 批注: 1、bvi接口状态为交换时不可做入接口 2、bvi接口的IP地址与报文的目的地址不在同一个子网处理
Note on F13: 批注: 1、聚合接口状态为交换时不可做入接口 2、聚合接口的IP地址与报文的目的地址不在同一个子网处理
Note on G13: 批注: 1、聚合接口的IP地址与报文的目的地址不在同一个子网处理
Note on C14: 批注: 1、物理接口状态为交换时不可做入接口 2、物理接口的IP地址与报文的目的地址不在同一个子网是否做Drop处理（待确认）
Note on D14: 批注: 1、子接口状态为交换时不可做入接口 2、子接口的IP地址与报文的目的地址不在同一个子网处理（待确认）
Note on E14: 批注: 1、bvi接口状态为交换时不可做入接口 2、bvi接口的IP地址与报文的目的地址不在同一个子网处理
Note on F14: 批注: 1、聚合接口状态为交换时不可做入接口 2、聚合接口的IP地址与报文的目的地址不在同一个子网处理
Note on G14: 批注: 1、聚合接口的IP地址与报文的目的地址不在同一个子网处理
Note on Y16: 批注: 1、需要同步的配置仅能在主用设备进行配置，备用设备无法配置。主用设备配置后能同步到备用设备 2、HA倒换态下功能均使用正常
Note on AZ16: 批注: 1、配置能够在掉电、复位时能够进行配置恢复 2、配置能够正常进行配置导入、导出
Note on BE16: 批注: 1、配置能够正常平滑升级，且无该模块的异常告警
Note on BK16: 批注: 1、所有的操作都能进行记录操作日志，且日志的操对象和参数、时间正确
Note on O18: 批注: 1、配置策略路由时动态开放的数据端口可以走相对应的策略路由转发
Note on AC18: 批注: 1、配置Qos时动态开放的数据端口可以走相对应的管理口Qos通道
Note on AF18: 批注: 1、配置静态NAT时可以动态开放数据通道的ip和端口 2、配置DNAT时可以动态转换数据通道的ip和端口 3、配置DNAT负载均衡时，数据通道可以转换到对应的管理通道ip 4、配置SNAT时可以动态开放数据端口，包括地址池和出接口的转换类型
Note on AH18: 批注: 1、配置管理端口的安全策略为放通时数据端口也可以正确被ACL策略放通 2、策略更新后老会话还是按照快转处理，新会话重走流程
Note on I20: 批注: 1、二层转发场景下的安全策略是生效的
Note on J20: 批注: 1、接口对场景下的安全策略是生效的
Note on K20: 批注: 1、IPV4路由场景下的安全策略是生效的
Note on L20: 批注: 1、IPV6场景下的安全策略是生效的
Note on Y20: 批注: 1、需要同步的配置仅能在主用设备进行配置，备用设备无法配置。主用设备配置后能同步到备用设备 2、HA倒换态下功能均使用正常
Note on AH20: 批注: 安全域被安全策略引用
Note on AL20: 批注: 安全策略只有配置允许以后才能配置内容过滤
Note on AM20: 批注: 安全策略只有配置允许以后才能配置URL过滤
Note on AN20: 批注: 安全策略只有配置允许以后才能配置文件过滤
Note on AO20: 批注: 安全策略只有配置允许以后才能配置WEB过滤
Note on AP20: 批注: 安全策略只有配置允许以后才能配置防病毒
Note on AQ20: 批注: 安全策略只有配置允许以后才能配置IPS
Note on AW20: 批注: 对象能被安全策略引用
Note on AZ20: 批注: 1、配置能够在掉电、复位时能够进行配置恢复 2、配置能够正常进行配置导入、导出
Note on BE20: 批注: 1、配置能够正常平滑升级，且无该模块的异常告警
Note on BH20: 批注: liuweihang: 1. 策略的配置、修改、删除会影响会话的重建，策略修改后老会话仍然合法的更新epoch后继续快转，不匹配的走慢转阻断，新的合法会话慢转建立会话 2. 优先级调整影响策略会话的匹配，原来匹配的会话都会重建 3、开启长连接时，查看会话记录正确 4、观察点需要明确会话是否正常，查看对应的会话
Note on BK20: 批注: 1、所有的操作都能进行记录操作日志，且日志的操对象和参数、时间正确 2、丢包相关操作可以记录防火墙日志，且丢弃的包信息记录正确
Note on AK21: 批注: 1.配置应用和应用标签的策略数据包会转发给snort引擎解析，并在解析完成后再返回vpp
Note on BI21: 赵燕子: 流量监控中的安全策略流量统计归流量统计特性负责
Note on AK22: 批注: 1.配置应用和应用标签的策略数据包会转发给snort引擎解析，并在解析完成后再返回vpp
Note on BI22: 赵燕子: 流量监控中的安全策略流量统计归流量统计特性负责
Note on C23: 批注: 安全域引用物理接口组成安全域
Note on D23: 批注: 安全域引用子接口组成安全域
Note on E23: 批注: 安全域引用bvi接口组成安全域
Note on F23: 批注: 安全域引用聚合接口组成安全域
Note on G23: 批注: 安全域引用隧道接口组成安全域
Note on O28: 批注: 策略路由所能选择的应用和应用标签是正确和完整的
Note on Y28: 批注: 1、需要同步的配置仅能在主用设备进行配置，备用设备无法配置。主用设备配置后能同步到备用设备 2、无需同步的配置，在主用和备用设备都能配置，且不会同步相互的配置 3、HA倒换态下和恢复态下功能均使用正常
Note on AC28: 批注: 1、Qos引用应用对象作为策略通道匹配项
Note on AD28: 批注: 黑白名单优先级高，即黑白名单匹配以后，后续该会话都会按照匹配的规则进行处理
Note on AE28: 批注: IP/MAC优先级高
Note on AH28: 批注: 与应用的联动，包括应用的新增、修改等操作与安全策略的联动
Note on AI28: 批注: 按照匹配后严重级别最高的进行操作（目前只有告警和阻断）
Note on AL28: 批注: 按照匹配后严重级别最高的进行操作（目前只有告警和阻断）
Note on AM28: 批注: 按照匹配后严重级别最高的进行操作（目前只有告警和阻断）
Note on AN28: 批注: 按照匹配后严重级别最高的进行操作（目前只有告警和阻断）
Note on AO28: 批注: 按照匹配后严重级别最高的进行操作（目前只有告警和阻断）
Note on AP28: 批注: 按照匹配后严重级别最高的进行操作（目前只有告警和阻断）
Note on AQ28: 批注: 按照匹配后严重级别最高的进行操作（目前只有告警和阻断）
Note on AZ28: 批注: 1、配置能够在掉电、复位时能够进行配置恢复 2、配置能够正常进行配置导入、导出
Note on BE28: 批注: 1、配置能够正常平滑升级，且无该模块的异常告警
Note on BI28: 批注: 1、不同应用下均能产生对应的流量，且流量日志正确
Note on BK28: 批注: 1、所有的操作都能进行记录操作日志，且日志的操对象和参数、时间正确
Note on Y33: 批注: 1、需要同步的配置仅能在主用设备进行配置，备用设备无法配置。主用设备配置后能同步到备用设备 2、无需同步的配置，在主用和备用设备都能配置，且不会同步相互的配置 3、HA倒换态下和恢复态下功能均使用正常
Note on AD33: 批注: 黑白名单优先级高，即黑白名单匹配以后，后续该会话都会按照匹配的规则进行处理
Note on AE33: 批注: IP/MAC优先级高
Note on AH33: 批注: 与URL的联动，包括URL的新增、修改等操作与安全策略的联动
Note on AI33: 批注: 按照匹配后严重级别最高的进行操作（目前只有告警和阻断）
Note on AM33: 批注: 按照匹配后严重级别最高的进行操作（目前只有告警和阻断）
Note on AN33: 批注: 按照匹配后严重级别最高的进行操作（目前只有告警和阻断）
Note on AO33: 批注: 按照匹配后严重级别最高的进行操作（目前只有告警和阻断）
Note on AP33: 批注: 按照匹配后严重级别最高的进行操作（目前只有告警和阻断）
Note on AQ33: 批注: 按照匹配后严重级别最高的进行操作（目前只有告警和阻断）
Note on AW33: 批注: 1、引用关键字对象进行内容检测
Note on AZ33: 批注: 1、配置能够在掉电、复位时能够进行配置恢复 2、配置能够正常进行配置导入、导出
Note on BE33: 批注: 1、配置能够正常平滑升级，且无该模块的异常告警
Note on BK33: 批注: 1、所有的操作都能进行记录操作日志，且日志的操对象和参数、时间正确
Note on Y36: 批注: 1、需要同步的配置仅能在主用设备进行配置，备用设备无法配置。主用设备配置后能同步到备用设备 2、无需同步的配置，在主用和备用设备都能配置，且不会同步相互的配置 3、HA倒换态下和恢复态下功能均使用正常
Note on AC36: 批注: 1、Qos引用URL对象作为策略通道匹配项
Note on AD36: 批注: 黑白名单优先级高，即黑白名单匹配以后，后续该会话都会按照匹配的规则进行处理
Note on AE36: 批注: IP/MAC优先级高
Note on AH36: 批注: 与URL策略的联动，包括URL策略的新增、修改等操作与安全策略的联动
Note on AI36: 批注: 按照匹配后严重级别最高的进行操作（目前只有告警和阻断）
Note on AL36: 批注: 按照匹配后严重级别最高的进行操作（目前只有告警和阻断）
Note on AN36: 批注: 按照匹配后严重级别最高的进行操作（目前只有告警和阻断）
Note on AO36: 批注: 按照匹配后严重级别最高的进行操作（目前只有告警和阻断）
Note on AP36: 批注: 按照匹配后严重级别最高的进行操作（目前只有告警和阻断）
Note on AQ36: 批注: 按照匹配后严重级别最高的进行操作（目前只有告警和阻断）
Note on AZ36: 批注: 1、配置能够在掉电、复位时能够进行配置恢复 2、配置能够正常进行配置导入、导出
Note on BE36: 批注: 1、配置能够正常平滑升级，且无该模块的异常告警
Note on BK36: 批注: 1、所有的操作都能进行记录操作日志，且日志的操对象和参数、时间正确
Note on Y40: 批注: 1、需要同步的配置仅能在主用设备进行配置，备用设备无法配置。主用设备配置后能同步到备用设备 2、无需同步的配置，在主用和备用设备都能配置，且不会同步相互的配置 3、HA倒换态下和恢复态下功能均使用正常
Note on AD40: 批注: 黑白名单优先级高，即黑白名单匹配以后，后续该会话都会按照匹配的规则进行处理
Note on AE40: 批注: IP/MAC优先级高
Note on AH40: 批注: 与文件过滤策略的联动，包括文件过滤策略的新增、修改等操作与安全策略的联动
Note on AI40: 批注: 按照匹配后严重级别最高的进行操作（目前只有告警和阻断）
Note on AL40: 批注: 按照匹配后严重级别最高的进行操作（目前只有告警和阻断）
Note on AM40: 批注: 按照匹配后严重级别最高的进行操作（目前只有告警和阻断）
Note on AO40: 批注: 按照匹配后严重级别最高的进行操作（目前只有告警和阻断）
Note on AP40: 批注: 按照匹配后严重级别最高的进行操作（目前只有告警和阻断）
Note on AQ40: 批注: 按照匹配后严重级别最高的进行操作（目前只有告警和阻断）
Note on AZ40: 批注: 1、配置能够在掉电、复位时能够进行配置恢复 2、配置能够正常进行配置导入、导出
Note on BE40: 批注: 1、配置能够正常平滑升级，且无该模块的异常告警
Note on BK40: 批注: 1、所有的操作都能进行记录操作日志，且日志的操对象和参数、时间正确
Note on Y43: 批注: 1、需要同步的配置仅能在主用设备进行配置，备用设备无法配置。主用设备配置后能同步到备用设备 2、无需同步的配置，在主用和备用设备都能配置，且不会同步相互的配置 3、HA倒换态下和恢复态下功能均使用正常
Note on AD43: 批注: 黑白名单优先级高，即黑白名单匹配以后，后续该会话都会按照匹配的规则进行处理
Note on AE43: 批注: IP/MAC优先级高
Note on AH43: 批注: 与WEB过滤策略的联动，包括WEB过滤策略的新增、修改等操作与安全策略的联动
Note on AI43: 批注: 按照匹配后严重级别最高的进行操作（目前只有告警和阻断）
Note on AL43: 批注: 按照匹配后严重级别最高的进行操作（目前只有告警和阻断）
Note on AM43: 批注: 按照匹配后严重级别最高的进行操作（目前只有告警和阻断）
Note on AN43: 批注: 按照匹配后严重级别最高的进行操作（目前只有告警和阻断）
Note on AP43: 批注: 按照匹配后严重级别最高的进行操作（目前只有告警和阻断）
Note on AQ43: 批注: 按照匹配后严重级别最高的进行操作（目前只有告警和阻断）
Note on AW43: 批注: 1、引用关键字对象进行内容检测
Note on AZ43: 批注: 1、配置能够在掉电、复位时能够进行配置恢复 2、配置能够正常进行配置导入、导出
Note on BE43: 批注: 1、配置能够正常平滑升级，且无该模块的异常告警
Note on BG43: 刘凯: 1、授权此功能后功能才能正常使用 2、授权时间到期后，此功能还可以正常使用，但不能新建 批注: liuweihang: 1、白名单添加会话 2、观察点需要明确会话是否正常，查看对应的会话
Note on BK43: 批注: 1、所有的操作都能进行记录操作日志，且日志的操对象和参数、时间正确
Note on Y46: 批注: 1、需要同步的配置仅能在主用设备进行配置，备用设备无法配置。主用设备配置后能同步到备用设备 2、无需同步的配置，在主用和备用设备都能配置，且不会同步相互的配置 3、HA倒换态下和恢复态下功能均使用正常
Note on AD46: 批注: 黑白名单优先级高，即黑白名单匹配以后，后续该会话都会按照匹配的规则进行处理
Note on AE46: 批注: IP/MAC优先级高
Note on AH46: 批注: 与防病毒策略的联动，包括防病毒策略的新增、修改等操作与安全策略的联动
Note on AI46: 批注: 按照匹配后严重级别最高的进行操作（目前只有告警和阻断）
Note on AL46: 批注: 按照匹配后严重级别最高的进行操作（目前只有告警和阻断）
Note on AM46: 批注: 按照匹配后严重级别最高的进行操作（目前只有告警和阻断）
Note on AN46: 批注: 1.按照匹配后严重级别最高的进行操作（目前只有告警和阻断） 2.防病毒依赖于文件过滤的文件重组功能，先重组文件再做病毒识别
Note on AO46: 批注: 按照匹配后严重级别最高的进行操作（目前只有告警和阻断）
Note on AQ46: 批注: 按照匹配后严重级别最高的进行操作（目前只有告警和阻断）
Note on AZ46: 批注: 1、配置能够在掉电、复位时能够进行配置恢复 2、配置能够正常进行配置导入、导出
Note on BE46: 批注: 1、配置能够正常平滑升级，且无该模块的异常告警
Note on BG46: 刘凯: 1、授权此功能后功能才能正常使用 2、授权时间到期后，此功能还可以正常使用，但不能新建 批注: liuweihang: 1、白名单添加会话 2、观察点需要明确会话是否正常，查看对应的会话
Note on BK46: 批注: 1、所有的操作都能进行记录操作日志，且日志的操对象和参数、时间正确
Note on Y51: 批注: 1、需要同步的配置仅能在主用设备进行配置，备用设备无法配置。主用设备配置后能同步到备用设备 2、无需同步的配置，在主用和备用设备都能配置，且不会同步相互的配置 3、HA倒换态下和恢复态下功能均使用正常
Note on AD51: 批注: 黑白名单优先于大于IPS，即黑白名单是匹配阻止以后，不论IPS是否允许通过，后续该会话都会阻止
Note on AE51: 批注: IP/MAC优先于大于IPS
Note on AH51: 批注: 与IPS配置文件的联动，包括配置文件的新增、修改等操作与安全策略的联动
Note on AI51: 批注: 按照匹配后严重级别最高的进行操作（目前只有告警和阻断）
Note on AL51: 批注: 按照匹配后严重级别最高的进行操作（目前只有告警和阻断）
Note on AM51: 批注: 按照匹配后严重级别最高的进行操作（目前只有告警和阻断）
Note on AN51: 批注: 按照匹配后严重级别最高的进行操作（目前只有告警和阻断）
Note on AO51: 批注: 按照匹配后严重级别最高的进行操作（目前只有告警和阻断）
Note on AP51: 批注: 按照匹配后严重级别最高的进行操作（目前只有告警和阻断）
Note on AZ51: 批注: 1、配置能够在掉电、复位时能够进行配置恢复 2、配置能够正常进行配置导入、导出
Note on BE51: 批注: 1、配置能够正常平滑升级，且无该模块的异常告警
Note on BG51: 刘凯: 1、授权此功能后功能才能正常使用 2、授权时间到期后，此功能还可以正常使用，但不能新建 批注: liuweihang: 1、白名单添加会话 2、观察点需要明确会话是否正常，查看对应的会话
Note on BK51: 批注: 1、所有的操作都能进行记录操作日志，且日志的操对象和参数、时间正确
Note on BG64: 刘凯: 1、授权此功能后功能才能正常使用 2、授权时间到期后，此功能还可以正常使用，但不能新建 批注: liuweihang: 1、白名单添加会话 2、观察点需要明确会话是否正常，查看对应的会话
Note on BG66: 刘凯: 1、授权此功能后功能才能正常使用 2、授权时间到期后，此功能还可以正常使用，但不能新建 批注: liuweihang: 1、白名单添加会话 2、观察点需要明确会话是否正常，查看对应的会话
Note on BG71: 刘凯: 1、授权此功能后功能才能正常使用 2、授权时间到期后，此功能还可以正常使用，但不能新建 批注: liuweihang: 1、白名单添加会话 2、观察点需要明确会话是否正常，查看对应的会话
Note on Y78: 批注: 1、需要同步的配置仅能在主用设备进行配置，备用设备无法配置。主用设备配置后能同步到备用设备 2、无需同步的配置，在主用和备用设备都能配置，且不会同步相互的配置 3、HA倒换态下和恢复态下功能均使用正常
Note on AF78: 批注: 1、SNAT引用引用地址（组）、服务（组）作为SNAT的匹配入口 2、地址池实际依赖的是ipv4地址中的NAT类型的地址
Note on AH78: 批注: 1、策略引用引用地址（组）、服务（组）、时间对象作为策略的匹配入口
Note on AL78: 批注: 1、内容过滤引用关键字对象进行内容检测
Note on AO78: 批注: 1、web过滤引用关键字对象进行内容检测
Note on AW78: 批注: liuweihang: 1.其他界面可以联动新建对象,包括但不限于NAT/安全策略/策略路由/WEB过滤/内容过滤等
Note on AZ78: 批注: 1、配置能够在掉电、复位时能够进行配置恢复 2、配置能够正常进行配置导入、导出
Note on BE78: 批注: 1、配置能够正常平滑升级，且无该模块的异常告警
Note on BH78: 批注: liuweihang: 1、对象修改之后，数据流能够正确转发 2、观察点需要明确会话是否正常，查看对应的会话
Note on BK78: 批注: 1、所有的操作都能进行记录操作日志，且日志的操对象和参数、时间正确
Note on O79: 批注: 1、策略路由引用地址（组）建立策略路由
Note on P79: 批注: 1、ISP路由引用地址池中的ISP地址类型地址建立路由
Note on O80: 批注: 1、策略路由引用服务（组）建立策略路由
Note on O82: 批注: 1、策略路由引用时间计划建立策略路由
Note on AE83: 批注: 1、用户的绑定认证在IPMAC之后
Note on C86: 批注: 1、管理业务分离 2、业务口作为管理口
Note on AF86: 批注: 1、管理口和管理报文是否做NAT（待确认）
Note on D87: 批注: 子接口支持不同方式的管理访问
Note on E87: 批注: bvi口支持不同方式的管理访问
Note on F87: 批注: 聚合口支持不同方式的管理访问
Note on G87: 批注: 隧道口支持不同方式的管理访问
Note on BC87: 批注: liyuanyuan: 三权模式下接口支持不同接入管理方式
Note on BE87: 批注: liyuanyuan: 1、升级回退不影响接入管理配置和功能 2、升级回退后cli和console均能正常接入
Note on BH89: 批注: liuweihang: 1、配置能够正常导入导出 2、设备掉电、重启之后，配置能够正常加载
Note on BH94: 批注: liuweihang: 1、无关进程挂死或者未启动时，不影响会话的建立与转发
Note on I96: 批注: 1、重启控制或安全引擎，不会影响二层转发
Note on K96: 批注: 1、重启控制或安全引擎，不会影响IPV4路由
Note on L96: 批注: 1、重启控制或安全引擎，不会影响IPV6路由
Note on O99: 批注: 1、修改系统时间后，如果策略路由配置了时间计划，会按照修改后的时间重新计算，并启动定时器
Note on AC99: 批注: 1、修改系统时间后，如果QoS策略配置了时间计划，会按照修改后的时间重新计算，并启动定时器
Note on AH99: 批注: 1、修改系统时间后，如果安全策略配置了时间计划，会按照修改后的时间重新计算，并启动定时器
Note on BI99: 批注: 1、修改系统时间，各项统计会按照修改后时间进行计算
Note on BK99: 批注: 1、修改系统时间，后续触发的日志的上报时间会对应变化，并遵守默认排序规则
Note on BG104: 刘凯: 1、授权此功能后功能才能正常使用 2、授权时间到期后，此功能还可以正常使用，但不能新建 批注: liuweihang: 1、白名单添加会话 2、观察点需要明确会话是否正常，查看对应的会话
Note on K106: 批注: 支持IPv4路由转发
Note on L106: 批注: 支持IPv6路由转发
Note on AF106: 批注: 支持NAT44和NAT66策略
Note on AH106: 批注: 支持IPv4和IPv6策略
Note on AW106: 批注: 支持地址对象和时间对象配置
Note on BA106: 批注: 重启后虚拟系统业务能正常恢复，配置正常恢复
Note on BC106: 批注: 虚拟系统支持不同类型管理员
Note on BE106: 批注: 升级回退不影响虚拟系统配置和功能
Note on BH106: 批注: liuweihang: 虚拟系统只显示会话数，不显示会话具体信息
Note on BK106: 批注: 各虚拟系统日志独立，与根系统区分开
Note on C107: 批注: 1、通过物理管理口进行本地文件上传（当前） 2、通过物理业务口获取远端文件，进行升级（当前未实现）
Note on Y107: 批注: 1、HA下不会对软件或特征库进行同步 2、HA下可分别对主备进行软件或特征库升级
Note on AY107: 批注: 1、可以通过CLI命令行进行升级、回滚和恢复出厂的操作
Note on BA107: 批注: 1、升级或回滚后系统软件版本对应正确 2、升级或回滚后系统中特征库版本对应正确 3、恢复出厂后系统中版本和特征库对应正确
Note on BC107: 批注: 1、只有系统管理员有升级、回滚和恢复出厂权限
Note on BH107: 批注: liuweihang: 1、设备升级之后，配置能够正常加载
Note on BK107: 批注: 升级、回滚以及恢复出厂的日志记录正确
Note on W116: 批注: liyuanyuan: SSL VPN功能需要单独授权；测试许可到期后SSL VPN不可编辑，原有配置能正常使用，证书许可到期后ssl vpn可正常使用
Note on BD116: 批注: liyuanyuan: 虚拟系统功能需要单独授权；测试许可到期后虚拟系统不可编辑，原有配置能正常使用，证书许可到期后虚拟系统可正常使用
Note on BE116: 批注: liyuanyuan： 升级回退系统重置不影响证书，证书版本变更；恢复出厂后原证书应能导入成功
Note on BK117: 批注: liuweihang: 1、成功配置、修改会话管理记录相应日志 2、异常配置、修改会话管理记录相应的日志
Note on AZ121: 批注: 1、流量日志在掉电、复位时均不会丢失 2、流量统计在掉电、复位后功能正常
Note on BA121: 批注: 1、修改系统时间后，新流量日志上报的时间与修改后的一致 2、NTP同步后，新流量日志上报与同步后的时间一致
Note on BC121: 批注: 1、admin和审计管理员可以查看日志 2、仅有审计管理员有审计日志权限
Note on BE121: 批注: 1、平滑升级后，原有流量日志应该在，且统计功能也正确
Note on BA124: 批注: 1、报表任务启动后修改系统时间 2、报表任务启动后被NTP同步了系统时间
Note on AZ128: 批注: 1、各种日志在掉电、复位时均不会丢失，且恢复后也能正常记录
Note on BA128: 批注: 1、修改系统时间后，新日志上报的时间与修改后的一致 2、NTP同步后，新日志上报与同步后的时间一致
Note on BC128: 批注: 1、admin和审计管理员可以查看日志 2、仅有审计管理员有审计日志权限
Note on BE128: 批注: 1、平滑升级后，原有各种日志应该在，且统计功能也正确

## 形态差异
三级目录 | 四级目录 | 责任人 | X86系列 |  |  | ARM系列
|  |  | J1900 | C236 | EP | 待定 | 待定 | 待定
物理接口
接口管理
L2接口
L3接口
子接口
接口管理
L3子接口
bvi接口
接口管理
业务转发
聚合接口
手工聚合
二层转发
vlan转发
mac学习
接口对
接口对管理
业务转发
IPv4路由
路由维护
业务转发
IPv6路由
路由维护
业务转发
IP邻居
ARP
IPV6邻居发现
策略路由
路由管理
路由匹配
路由转发
管理维护
ISP路由
ISP管理
路由转发
OSPF
OSPFv2
RIP
RIP
等价路由
ECMP管理
负载均衡
DHCP
DHCPV4
DNS
DNS
HA
双机热备
双机同步
HA管理
VRPP
Qos
带宽管理
流分类
带宽限制
连接限制
黑白名单
白名单
黑名单
管理维护
IP/MAC绑定
严格绑定
非严格绑定
管理维护
NAT
SNAT
DNAT
静态NAT
管理维护
ASPF
动态端口配置
动态端口开放
管理维护
安全策略
IPV4策略
IPV6策略
安全域
管理维护
Ddos
Flood防护
ARPSpoof防护
PingSweep防护
PortScan防护
应用识别
应用管理
标签管理
应用规则
管理维护
内容过滤
过滤策略
管理维护
URL过滤
URL对象
过滤策略
管理维护
文件过滤
过滤策略
管理维护
WEB过滤
过滤策略
管理维护
防病毒
防护策略
扫描模式
病毒检测
管理维护
入侵防护
规则库
配置文件
入侵检测
管理维护
对象管理
地址对象
服务对象
关键字对象
时间对象
用户管理
用户配置
用户认证
接入管理
接入方式
管理业务分离
启动恢复
双区启动
双区同步
数据库备份恢复
配置导入导出
系统管理
系统信息
系统服务
诊断工具
实时监控
时间管理
管理员管理
管理员配置
认证管理
权限管理
升级
升级
回滚
备份同步
SNMP
SNMPV1V2
SNMPV3
统计监控
流量监控
流量日志
报表中心
报表模板
报表任务
历史报表
日志中心
系统日志
操作日志
防火墙日志
安全日志